## PARAMS
| STRONGLY WW | MIXED WET | OIL WET
Swc | 0.1 | 0.1 | 0.1
Sor | 0.4 | 0.15 | 0.05
Krw^max/Kro^max | 0.1 | 0.5 | 0.95
Krw^max | 0.085 | 0.425 | 0.8075
a | 2 | 8 | 1.5
Kro^max | 0.85 | 0.85 | 0.85
b | 1 | 2.5 | 4
Sw^cross | 0.55 | 0.64 | 0.39
c | 0.3 | 0.3 | 0.3
S*w | 0.6 | 0.5 | 0.1
Swi | 0.1 | 0.1 | 0.1 | pg350 (Blunt: lowest Sw after primaty drainage at the largest imposed capillary pressure - Swi>=Swc)
Pc^max (Pa) | 200000 | 100 | 100
\kappa (md) | 100 | 100 | 100
\mu_w (cP) | 1 | 1 | 1
Porosity | 0.25 | 0.25 | 0.25
\kappa (m^2) | 9.8692e-14 | 9.8692e-14 | 9.8692e-14
\mu_w (Pa . s) | 0.001 | 0.001 | 0.001
Skjaeveland, 2000 | IMBIBITION | IMBIBITION | IMBIBITION
cw | 930000 | 4000000 | 1000
aw | 0.037 | 0.006 | 1
co | -900000 | -4000000 | -35000
ao | 0.01 | 0.006 | 0.9
Balance | 0.1 | 1
Skjaeveland, 2000 | DRAINAGE | DRAINAGE | DRAINAGE
cw | 930000 | 4000000 | 550
aw | 0.037 | 0.006 | 1
co | -900000 | -4000000 | 0
ao | 0 | 0 | 0
Balance | 0 | 0 | 0

## WW
[8 empty] | SWT |  |  |  |  | SWT ** FRAC CAPI CONTINUITY
| STRONGLY WW | Se | Sw | Krw | Kro | Pc DRN | Pc IMB | ** Sw | Krw | Kro | Pcow DRN | Pcow IMB | ** Sw | Krw-Frac | Kro-Frac | Pcow DRN | Pcow
Swc | 0.1 | 0 | 0.1 | 0 | 0.85 | 198474.3527 | 196849.9765 | 0.1 | 0 | 0.85 | 198.4744 | 198.4744 | 0.1 | 0 | 1 | 198.4744 | 198.4744
Sor | 0.4 | 0.01 | 0.105 | 8.5e-06 | 0.8415 | 182117.8098 | 180402.9946 | 0.105 | 8.5e-06 | 0.8415 | 182.1178 | 180.403 | 0.105 | 0.01 | 0.99 | 182.1178 | 180.403
Krw^max/Kro^max | 0.1 | 0.02 | 0.11 | 3.4e-05 | 0.833 | 170660.5766 | 168854.3969 | 0.11 | 3.4e-05 | 0.833 | 170.6606 | 168.8544 | 0.11 | 0.02 | 0.98 | 170.6606 | 168.8544
Krw^max | 0.085 | 0.03 | 0.115 | 7.65e-05 | 0.8245 | 161857.2609 | 159958.7721 | 0.115 | 7.65e-05 | 0.8245 | 161.8573 | 159.9588 | 0.115 | 0.03 | 0.97 | 161.8573 | 159.9588
a | 2 | 0.04 | 0.12 | 0.000136 | 0.816 | 154718.1874 | 152726.4252 | 0.12 | 0.000136 | 0.816 | 154.7182 | 152.7264 | 0.12 | 0.04 | 0.96 | 154.7182 | 152.7264
Kro^max | 0.85 | 0.05 | 0.125 | 0.0002125 | 0.8075 | 148719.6458 | 146633.6258 | 0.125 | 0.0002125 | 0.8075 | 148.7196 | 146.6336 | 0.125 | 0.05 | 0.95 | 148.7196 | 146.6336
b | 1 | 0.06 | 0.13 | 0.000306 | 0.799 | 143551.0556 | 141369.7725 | 0.13 | 0.000306 | 0.799 | 143.5511 | 141.3698 | 0.13 | 0.06 | 0.94 | 143.5511 | 141.3698
Sw^cross | 0.55 | 0.07 | 0.135 | 0.0004165 | 0.7905 | 139013.1841 | 136735.6109 | 0.135 | 0.0004165 | 0.7905 | 139.0132 | 136.7356 | 0.135 | 0.07 | 0.93 | 139.0132 | 136.7356
c | 0.3 | 0.08 | 0.14 | 0.000544 | 0.782 | 134970.6431 | 132595.7307 | 0.14 | 0.000544 | 0.782 | 134.9706 | 132.5957 | 0.14 | 0.08 | 0.92 | 134.9706 | 132.5957
S*w | 0.4 | 0.09 | 0.145 | 0.0006885 | 0.7735 | 131327.2712 | 128853.9473 | 0.145 | 0.0006885 | 0.7735 | 131.3273 | 128.8539 | 0.145 | 0.09 | 0.91 | 131.3273 | 128.8539
Swi | 0.1 | 0.1 | 0.15 | 0.00085 | 0.765 | 128012.3336 | 125439.5023 | 0.15 | 0.00085 | 0.765 | 128.0123 | 125.4395 | 0.15 | 0.1 | 0.9 | 128.0123 | 125.4395
Pc^max (Pa) | 200000 | 0.11 | 0.155 | 0.0010285 | 0.7565 | 124972.2965 | 122298.8372 | 0.155 | 0.0010285 | 0.7565 | 124.9723 | 122.2988 | 0.155 | 0.11 | 0.89 | 124.9723 | 122.2988
\kappa (md) | 100 | 0.12 | 0.16 | 0.001224 | 0.748 | 122165.6772 | 119390.4442 | 0.16 | 0.001224 | 0.748 | 122.1657 | 119.3904 | 0.16 | 0.12 | 0.88 | 122.1657 | 119.3904
\mu_w (cP) | 1 | 0.13 | 0.165 | 0.0014365 | 0.7395 | 119559.6855 | 116681.5064 | 0.165 | 0.0014365 | 0.7395 | 119.5597 | 116.6815 | 0.165 | 0.13 | 0.87 | 119.5597 | 116.6815
Porosity | 0.25 | 0.14 | 0.17 | 0.001666 | 0.731 | 117127.9577 | 114145.6332 | 0.17 | 0.001666 | 0.731 | 117.128 | 114.1456 | 0.17 | 0.14 | 0.86 | 117.128 | 114.1456
\kappa (m^2) | 9.8692e-14 | 0.15 | 0.175 | 0.0019125 | 0.7225 | 114848.9837 | 111761.2864 | 0.175 | 0.0019125 | 0.7225 | 114.849 | 111.7613 | 0.175 | 0.15 | 0.85 | 114.849 | 111.7613
\mu_w (Pa . s) | 0.001 | 0.16 | 0.18 | 0.002176 | 0.714 | 112704.9868 | 109510.66 | 0.18 | 0.002176 | 0.714 | 112.705 | 109.5107 | 0.18 | 0.16 | 0.84 | 112.705 | 109.5107
|  | 0.17 | 0.185 | 0.0024565 | 0.7055 | 110681.1085 | 107378.8655 | 0.185 | 0.0024565 | 0.7055 | 110.6811 | 107.3789 | 0.185 | 0.17 | 0.83 | 110.6811 | 107.3789
Skjaeveland, 2000 | IMBIBITION | 0.18 | 0.19 | 0.002754 | 0.697 | 108764.8044 | 105353.3271 | 0.19 | 0.002754 | 0.697 | 108.7648 | 105.3533 | 0.19 | 0.18 | 0.82 | 108.7648 | 105.3533
cw | 930000 | 0.19 | 0.195 | 0.0030685 | 0.6885 | 106945.3886 | 103423.3264 | 0.195 | 0.0030685 | 0.6885 | 106.9454 | 103.4233 | 0.195 | 0.19 | 0.81 | 106.9454 | 103.4233
aw | 0.037 | 0.2 | 0.2 | 0.0034 | 0.68 | 105213.6841 | 101579.6529 | 0.2 | 0.0034 | 0.68 | 105.2137 | 101.5797 | 0.2 | 0.2 | 0.8 | 105.2137 | 101.5797
co | -900000 | 0.21 | 0.205 | 0.0037485 | 0.6715 | 103561.7527 | 99814.3335 | 0.205 | 0.0037485 | 0.6715 | 103.5618 | 99.8143 | 0.205 | 0.21 | 0.79 | 103.5618 | 99.8143
ao | 0.01 | 0.22 | 0.21 | 0.004114 | 0.663 | 101982.6818 | 98120.4194 | 0.21 | 0.004114 | 0.663 | 101.9827 | 98.1204 | 0.21 | 0.22 | 0.78 | 101.9827 | 98.1204
Balance | 0.1 | 0.23 | 0.215 | 0.0044965 | 0.6545 | 100470.4157 | 96491.817 | 0.215 | 0.0044965 | 0.6545 | 100.4704 | 96.4918 | 0.215 | 0.23 | 0.77 | 100.4704 | 96.4918
|  | 0.24 | 0.22 | 0.004896 | 0.646 | 99019.6196 | 94923.1525 | 0.22 | 0.004896 | 0.646 | 99.0196 | 94.9232 | 0.22 | 0.24 | 0.76 | 99.0196 | 94.9232
Skjaeveland, 2000 | DRAINAGE | 0.25 | 0.225 | 0.0053125 | 0.6375 | 97625.57 | 93409.6618 | 0.225 | 0.0053125 | 0.6375 | 97.6256 | 93.4097 | 0.225 | 0.25 | 0.75 | 97.6256 | 93.4097
cw | 930000 | 0.26 | 0.23 | 0.005746 | 0.629 | 96284.065 | 91947.1005 | 0.23 | 0.005746 | 0.629 | 96.2841 | 91.9471 | 0.23 | 0.26 | 0.74 | 96.2841 | 91.9471
aw | 0.037 | 0.27 | 0.235 | 0.0061965 | 0.6205 | 94991.3503 | 90531.6704 | 0.235 | 0.0061965 | 0.6205 | 94.9914 | 90.5317 | 0.235 | 0.27 | 0.73 | 94.9914 | 90.5317
co | -900000 | 0.28 | 0.24 | 0.006664 | 0.612 | 93744.0579 | 89159.9577 | 0.24 | 0.006664 | 0.612 | 93.7441 | 89.16 | 0.24 | 0.28 | 0.72 | 93.7441 | 89.16
ao | 0 | 0.29 | 0.245 | 0.0071485 | 0.6035 | 92539.1554 | 87828.882 | 0.245 | 0.0071485 | 0.6035 | 92.5392 | 87.8289 | 0.245 | 0.29 | 0.71 | 92.5392 | 87.8289
Balance | 0 | 0.3 | 0.25 | 0.00765 | 0.595 | 91373.9024 | 86535.6531 | 0.25 | 0.00765 | 0.595 | 91.3739 | 86.5357 | 0.25 | 0.3 | 0.7 | 91.3739 | 86.5357
|  | 0.31 | 0.255 | 0.0081685 | 0.5865 | 90245.8146 | 85277.7348 | 0.255 | 0.0081685 | 0.5865 | 90.2458 | 85.2777 | 0.255 | 0.31 | 0.69 | 90.2458 | 85.2777
|  | 0.32 | 0.26 | 0.008704 | 0.578 | 89152.6329 | 84052.8136 | 0.26 | 0.008704 | 0.578 | 89.1526 | 84.0528 | 0.26 | 0.32 | 0.68 | 89.1526 | 84.0528
|  | 0.33 | 0.265 | 0.0092565 | 0.5695 | 88092.297 | 82858.7727 | 0.265 | 0.0092565 | 0.5695 | 88.0923 | 82.8588 | 0.265 | 0.33 | 0.67 | 88.0923 | 82.8588
|  | 0.34 | 0.27 | 0.009826 | 0.561 | 87062.9227 | 81693.6686 | 0.27 | 0.009826 | 0.561 | 87.0629 | 81.6937 | 0.27 | 0.34 | 0.66 | 87.0629 | 81.6937
|  | 0.35 | 0.275 | 0.010413 | 0.5525 | 86062.7828 | 80555.712 | 0.275 | 0.010413 | 0.5525 | 86.0628 | 80.5557 | 0.275 | 0.35 | 0.65 | 86.0628 | 80.5557
|  | 0.36 | 0.28 | 0.011016 | 0.544 | 85090.2898 | 79443.2506 | 0.28 | 0.011016 | 0.544 | 85.0903 | 79.4433 | 0.28 | 0.36 | 0.64 | 85.0903 | 79.4433
|  | 0.37 | 0.285 | 0.011637 | 0.5355 | 84143.9812 | 78354.7542 | 0.285 | 0.011637 | 0.5355 | 84.144 | 78.3548 | 0.285 | 0.37 | 0.63 | 84.144 | 78.3548
|  | 0.38 | 0.29 | 0.012274 | 0.527 | 83222.5073 | 77288.8016 | 0.29 | 0.012274 | 0.527 | 83.2225 | 77.2888 | 0.29 | 0.38 | 0.62 | 83.2225 | 77.2888
|  | 0.39 | 0.295 | 0.012929 | 0.5185 | 82324.6192 | 76244.0697 | 0.295 | 0.012929 | 0.5185 | 82.3246 | 76.2441 | 0.295 | 0.39 | 0.61 | 82.3246 | 76.2441
|  | 0.4 | 0.3 | 0.0136 | 0.51 | 81449.1597 | 75219.3225 | 0.3 | 0.0136 | 0.51 | 81.4492 | 75.2193 | 0.3 | 0.4 | 0.6 | 81.4492 | 75.2193
|  | 0.41 | 0.305 | 0.014289 | 0.5015 | 80595.054 | 74213.4033 | 0.305 | 0.014289 | 0.5015 | 80.5951 | 74.2134 | 0.305 | 0.41 | 0.59 | 80.5951 | 74.2134
|  | 0.42 | 0.31 | 0.014994 | 0.493 | 79761.3026 | 73225.2258 | 0.31 | 0.014994 | 0.493 | 79.7613 | 73.2252 | 0.31 | 0.42 | 0.58 | 79.7613 | 73.2252
|  | 0.43 | 0.315 | 0.015717 | 0.4845 | 78946.9739 | 72253.7677 | 0.315 | 0.015717 | 0.4845 | 78.947 | 72.2538 | 0.315 | 0.43 | 0.57 | 78.947 | 72.2538
|  | 0.44 | 0.32 | 0.016456 | 0.476 | 78151.1987 | 71298.0636 | 0.32 | 0.016456 | 0.476 | 78.1512 | 71.2981 | 0.32 | 0.44 | 0.56 | 78.1512 | 71.2981
|  | 0.45 | 0.325 | 0.017213 | 0.4675 | 77373.1644 | 70357.2001 | 0.325 | 0.017213 | 0.4675 | 77.3732 | 70.3572 | 0.325 | 0.45 | 0.55 | 77.3732 | 70.3572
|  | 0.46 | 0.33 | 0.017986 | 0.459 | 76612.1105 | 69430.3099 | 0.33 | 0.017986 | 0.459 | 76.6121 | 69.4303 | 0.33 | 0.46 | 0.54 | 76.6121 | 69.4303
|  | 0.47 | 0.335 | 0.018777 | 0.4505 | 75867.324 | 68516.5676 | 0.335 | 0.018777 | 0.4505 | 75.8673 | 68.5166 | 0.335 | 0.47 | 0.53 | 75.8673 | 68.5166
|  | 0.48 | 0.34 | 0.019584 | 0.442 | 75138.1355 | 67615.1849 | 0.34 | 0.019584 | 0.442 | 75.1381 | 67.6152 | 0.34 | 0.48 | 0.52 | 75.1381 | 67.6152
|  | 0.49 | 0.345 | 0.020409 | 0.4335 | 74423.9162 | 66725.4068 | 0.345 | 0.020409 | 0.4335 | 74.4239 | 66.7254 | 0.345 | 0.49 | 0.51 | 74.4239 | 66.7254
|  | 0.5 | 0.35 | 0.02125 | 0.425 | 73724.0741 | 65846.5079 | 0.35 | 0.02125 | 0.425 | 73.7241 | 65.8465 | 0.35 | 0.5 | 0.5 | 73.7241 | 65.8465
|  | 0.51 | 0.355 | 0.022109 | 0.4165 | 73038.0515 | 64977.7893 | 0.355 | 0.022109 | 0.4165 | 73.0381 | 64.9778 | 0.355 | 0.51 | 0.49 | 73.0381 | 64.9778
|  | 0.52 | 0.36 | 0.022984 | 0.408 | 72365.3224 | 64118.5744 | 0.36 | 0.022984 | 0.408 | 72.3653 | 64.1186 | 0.36 | 0.52 | 0.48 | 72.3653 | 64.1186
|  | 0.53 | 0.365 | 0.023877 | 0.3995 | 71705.39 | 63268.2069 | 0.365 | 0.023877 | 0.3995 | 71.7054 | 63.2682 | 0.365 | 0.53 | 0.47 | 71.7054 | 63.2682
|  | 0.54 | 0.37 | 0.024786 | 0.391 | 71057.7847 | 62426.0473 | 0.37 | 0.024786 | 0.391 | 71.0578 | 62.426 | 0.37 | 0.54 | 0.46 | 71.0578 | 62.426
|  | 0.55 | 0.375 | 0.025713 | 0.3825 | 70422.0624 | 61591.4699 | 0.375 | 0.025713 | 0.3825 | 70.4221 | 61.5915 | 0.375 | 0.55 | 0.45 | 70.4221 | 61.5915
|  | 0.56 | 0.38 | 0.026656 | 0.374 | 69797.802 | 60763.8605 | 0.38 | 0.026656 | 0.374 | 69.7978 | 60.7639 | 0.38 | 0.56 | 0.44 | 69.7978 | 60.7639
|  | 0.57 | 0.385 | 0.027617 | 0.3655 | 69184.6046 | 59942.6133 | 0.385 | 0.027617 | 0.3655 | 69.1846 | 59.9426 | 0.385 | 0.57 | 0.43 | 69.1846 | 59.9426
|  | 0.58 | 0.39 | 0.028594 | 0.357 | 68582.0916 | 59127.1284 | 0.39 | 0.028594 | 0.357 | 68.5821 | 59.1271 | 0.39 | 0.58 | 0.42 | 68.5821 | 59.1271
|  | 0.59 | 0.395 | 0.029589 | 0.3485 | 67989.9032 | 58316.8087 | 0.395 | 0.029589 | 0.3485 | 67.9899 | 58.3168 | 0.395 | 0.59 | 0.41 | 67.9899 | 58.3168
|  | 0.6 | 0.4 | 0.0306 | 0.34 | 67407.6976 | 57511.0575 | 0.4 | 0.0306 | 0.34 | 67.4077 | 57.5111 | 0.4 | 0.6 | 0.4 | 67.4077 | 57.5111
|  | 0.61 | 0.405 | 0.031629 | 0.3315 | 66835.1495 | 56709.2753 | 0.405 | 0.031629 | 0.3315 | 66.8351 | 56.7093 | 0.405 | 0.61 | 0.39 | 66.8351 | 56.7093
|  | 0.62 | 0.41 | 0.032674 | 0.323 | 66271.9492 | 55910.8569 | 0.41 | 0.032674 | 0.323 | 66.2719 | 55.9109 | 0.41 | 0.62 | 0.38 | 66.2719 | 55.9109
|  | 0.63 | 0.415 | 0.033737 | 0.3145 | 65717.8016 | 55115.1879 | 0.415 | 0.033737 | 0.3145 | 65.7178 | 55.1152 | 0.415 | 0.63 | 0.37 | 65.7178 | 55.1152
|  | 0.64 | 0.42 | 0.034816 | 0.306 | 65172.425 | 54321.6416 | 0.42 | 0.034816 | 0.306 | 65.1724 | 54.3216 | 0.42 | 0.64 | 0.36 | 65.1724 | 54.3216
|  | 0.65 | 0.425 | 0.035913 | 0.2975 | 64635.5511 | 53529.575 | 0.425 | 0.035913 | 0.2975 | 64.6356 | 53.5296 | 0.425 | 0.65 | 0.35 | 64.6356 | 53.5296
|  | 0.66 | 0.43 | 0.037026 | 0.289 | 64106.9231 | 52738.3244 | 0.43 | 0.037026 | 0.289 | 64.1069 | 52.7383 | 0.43 | 0.66 | 0.34 | 64.1069 | 52.7383
|  | 0.67 | 0.435 | 0.038157 | 0.2805 | 63586.296 | 51947.2015 | 0.435 | 0.038157 | 0.2805 | 63.5863 | 51.9472 | 0.435 | 0.67 | 0.33 | 63.5863 | 51.9472
|  | 0.68 | 0.44 | 0.039304 | 0.272 | 63073.4353 | 51155.4877 | 0.44 | 0.039304 | 0.272 | 63.0734 | 51.1555 | 0.44 | 0.68 | 0.32 | 63.0734 | 51.1555
|  | 0.69 | 0.445 | 0.040469 | 0.2635 | 62568.1166 | 50362.4286 | 0.445 | 0.040469 | 0.2635 | 62.5681 | 50.3624 | 0.445 | 0.69 | 0.31 | 62.5681 | 50.3624
|  | 0.7 | 0.45 | 0.04165 | 0.255 | 62070.1252 | 49567.227 | 0.45 | 0.04165 | 0.255 | 62.0701 | 49.5672 | 0.45 | 0.7 | 0.3 | 62.0701 | 49.5672
|  | 0.71 | 0.455 | 0.042849 | 0.2465 | 61579.2552 | 48769.0362 | 0.455 | 0.042849 | 0.2465 | 61.5793 | 48.769 | 0.455 | 0.71 | 0.29 | 61.5793 | 48.769
|  | 0.72 | 0.46 | 0.044064 | 0.238 | 61095.3092 | 47966.9503 | 0.46 | 0.044064 | 0.238 | 61.0953 | 47.967 | 0.46 | 0.72 | 0.28 | 61.0953 | 47.967
|  | 0.73 | 0.465 | 0.045297 | 0.2295 | 60618.0981 | 47159.9946 | 0.465 | 0.045297 | 0.2295 | 60.6181 | 47.16 | 0.465 | 0.73 | 0.27 | 60.6181 | 47.16
|  | 0.74 | 0.47 | 0.046546 | 0.221 | 60147.44 | 46347.1133 | 0.47 | 0.046546 | 0.221 | 60.1474 | 46.3471 | 0.47 | 0.74 | 0.26 | 60.1474 | 46.3471
|  | 0.75 | 0.475 | 0.047813 | 0.2125 | 59683.1607 | 45527.1556 | 0.475 | 0.047813 | 0.2125 | 59.6832 | 45.5272 | 0.475 | 0.75 | 0.25 | 59.6832 | 45.5272
|  | 0.76 | 0.48 | 0.049096 | 0.204 | 59225.0924 | 44698.8581 | 0.48 | 0.049096 | 0.204 | 59.2251 | 44.6989 | 0.48 | 0.76 | 0.24 | 59.2251 | 44.6989
|  | 0.77 | 0.485 | 0.050397 | 0.1955 | 58773.0739 | 43860.8249 | 0.485 | 0.050397 | 0.1955 | 58.7731 | 43.8608 | 0.485 | 0.77 | 0.23 | 58.7731 | 43.8608
|  | 0.78 | 0.49 | 0.051714 | 0.187 | 58326.9505 | 43011.5024 | 0.49 | 0.051714 | 0.187 | 58.327 | 43.0115 | 0.49 | 0.78 | 0.22 | 58.327 | 43.0115
|  | 0.79 | 0.495 | 0.053049 | 0.1785 | 57886.5727 | 42149.1484 | 0.495 | 0.053049 | 0.1785 | 57.8866 | 42.1491 | 0.495 | 0.79 | 0.21 | 57.8866 | 42.1491
|  | 0.8 | 0.5 | 0.0544 | 0.17 | 57451.7972 | 41271.7947 | 0.5 | 0.0544 | 0.17 | 57.4518 | 41.2718 | 0.5 | 0.8 | 0.2 | 57.4518 | 41.2718
|  | 0.81 | 0.505 | 0.055769 | 0.1615 | 57022.4856 | 40377.1991 | 0.505 | 0.055769 | 0.1615 | 57.0225 | 40.3772 | 0.505 | 0.81 | 0.19 | 57.0225 | 40.3772
|  | 0.82 | 0.51 | 0.057154 | 0.153 | 56598.5047 | 39462.7855 | 0.51 | 0.057154 | 0.153 | 56.5985 | 39.4628 | 0.51 | 0.82 | 0.18 | 56.5985 | 39.4628
|  | 0.83 | 0.515 | 0.058557 | 0.1445 | 56179.7259 | 38525.5665 | 0.515 | 0.058557 | 0.1445 | 56.1797 | 38.5256 | 0.515 | 0.83 | 0.17 | 56.1797 | 38.5256
|  | 0.84 | 0.52 | 0.059976 | 0.136 | 55766.0253 | 37562.0435 | 0.52 | 0.059976 | 0.136 | 55.766 | 37.562 | 0.52 | 0.84 | 0.16 | 55.766 | 37.562
|  | 0.85 | 0.525 | 0.061413 | 0.1275 | 55357.2834 | 36568.074 | 0.525 | 0.061413 | 0.1275 | 55.3573 | 36.5681 | 0.525 | 0.85 | 0.15 | 55.3573 | 36.5681
|  | 0.86 | 0.53 | 0.062866 | 0.119 | 54953.3847 | 35538.6947 | 0.53 | 0.062866 | 0.119 | 54.9534 | 35.5387 | 0.53 | 0.86 | 0.14 | 54.9534 | 35.5387
|  | 0.87 | 0.535 | 0.064337 | 0.1105 | 54554.2179 | 34467.8788 | 0.535 | 0.064337 | 0.1105 | 54.5542 | 34.4679 | 0.535 | 0.87 | 0.13 | 54.5542 | 34.4679
|  | 0.88 | 0.54 | 0.065824 | 0.102 | 54159.6752 | 33348.1984 | 0.54 | 0.065824 | 0.102 | 54.1597 | 33.3482 | 0.54 | 0.88 | 0.12 | 54.1597 | 33.3482
|  | 0.89 | 0.545 | 0.067329 | 0.0935 | 53769.6525 | 32170.3409 | 0.545 | 0.067329 | 0.0935 | 53.7697 | 32.1703 | 0.545 | 0.89 | 0.11 | 53.7697 | 32.1703
|  | 0.9 | 0.55 | 0.06885 | 0.085 | 53384.0493 | 30922.399 | 0.55 | 0.06885 | 0.085 | 53.384 | 30.9224 | 0.55 | 0.9 | 0.1 | 53.384 | 30.9224
|  | 0.91 | 0.555 | 0.070389 | 0.0765 | 53002.7682 | 29588.7917 | 0.555 | 0.070389 | 0.0765 | 53.0028 | 29.5888 | 0.555 | 0.91 | 0.09 | 53.0028 | 29.5888
|  | 0.92 | 0.56 | 0.071944 | 0.068 | 52625.7151 | 28148.5607 | 0.56 | 0.071944 | 0.068 | 52.6257 | 28.1486 | 0.56 | 0.92 | 0.08 | 52.6257 | 28.1486
|  | 0.93 | 0.565 | 0.073517 | 0.0595 | 52252.7989 | 26572.5509 | 0.565 | 0.073517 | 0.0595 | 52.2528 | 26.5726 | 0.565 | 0.93 | 0.07 | 52.2528 | 26.5726
|  | 0.94 | 0.57 | 0.075106 | 0.051 | 51883.9314 | 24818.4622 | 0.57 | 0.075106 | 0.051 | 51.8839 | 24.8185 | 0.57 | 0.94 | 0.06 | 51.8839 | 24.8185
|  | 0.95 | 0.575 | 0.076713 | 0.0425 | 51519.027 | 22821.5014 | 0.575 | 0.076713 | 0.0425 | 51.519 | 22.8215 | 0.575 | 0.95 | 0.05 | 51.519 | 22.8215
|  | 0.96 | 0.58 | 0.078336 | 0.034 | 51158.0031 | 20474.9005 | 0.58 | 0.078336 | 0.034 | 51.158 | 20.4749 | 0.58 | 0.96 | 0.04 | 51.158 | 20.4749
|  | 0.97 | 0.585 | 0.079977 | 0.0255 | 50800.7794 | 17583.3913 | 0.585 | 0.079977 | 0.0255 | 50.8008 | 17.5834 | 0.585 | 0.97 | 0.03 | 50.8008 | 17.5834
|  | 0.98 | 0.59 | 0.081634 | 0.017 | 50447.278 | 13726.6264 | 0.59 | 0.081634 | 0.017 | 50.4473 | 13.7266 | 0.59 | 0.98 | 0.02 | 50.4473 | 13.7266
|  | 0.99 | 0.595 | 0.083309 | 0.0085 | 50097.4236 | 7681.7304 | 0.595 | 0.083309 | 0.0085 | 50.0974 | 7.6817 | 0.595 | 0.99 | 0.01 | 50.0974 | 7.6817
|  | 1 | 0.6 | 0.085 | -5.6621e-16 | 49751.143 | -9702.5569 | 0.6 | 0.085 | -5.6621e-16 | 49.7511 | -9.7026 | 0.6 | 1 | 0 | 49.7511 | -9.7026
[8 empty] | 1 | 1 | 0 | 35.916 | *INT
[8 empty] | *SLT |  |  |  |  | *SLT
[8 empty] | ** Sl | Krg | Krog |  |  | ** Sl | Krg | Krog
|  | 0.25 | 0.98 | 0 |  |  |  | 0.25 | 0.833 | 0 |  |  | 0.25 | 1 | 0
|  | 0.3 | 0.95 | 0 |  |  |  | 0.3 | 0.8075 | 0 |  |  | 0.3 | 0.8075 | 0
|  | 0.4 | 0.85 | 0 |  |  |  | 0.4 | 0.7225 | 0 |  |  | 0.4 | 0.7225 | 0
|  | 0.5 | 0.7 | 0.001 |  |  |  | 0.5 | 0.595 | 0.00085 |  |  | 0.5 | 0.595 | 0.00085
|  | 0.55 | 0.6 | 0.01 |  |  |  | 0.55 | 0.51 | 0.0085 |  |  | 0.55 | 0.51 | 0.0085
|  | 0.6 | 0.4 | 0.022 |  |  |  | 0.6 | 0.34 | 0.0187 |  |  | 0.6 | 0.34 | 0.0187
|  | 0.7 | 0.19 | 0.098 |  |  |  | 0.7 | 0.1615 | 0.0833 |  |  | 0.7 | 0.1615 | 0.0833
|  | 0.75 | 0.12 | 0.21 |  |  |  | 0.75 | 0.102 | 0.1785 |  |  | 0.75 | 0.102 | 0.1785
|  | 0.8 | 0.05 | 0.48 |  |  |  | 0.8 | 0.0425 | 0.408 |  |  | 0.8 | 0.0425 | 0.408
|  | 0.85 | 0 | 1 |  |  |  | 0.85 | 0 | 0.85 |  |  | 0.85 | 0 | 1
|  | 1 | 0 | 1 |  |  |  | 1 | 0 | 0.85 |  |  | 1 | 0 | 1

## MW
[8 empty] | SWT |  |  |  |  | SWT ** FRAC CAPI CONTINUITY
| STRONGLY WW | Se | Sw | Krw | Kro | Pc DRN | Pc IMB | ** Sw | Krw | Kro | Pcow DRN | Pcow | ** Sw | Krw-Frac | Kro-Frac | Pcow DRN | Pcow
Swc | 0.1 | 0 | 0.1 | 0 | 0.85 | 109466.5181 | 106493.4771 | 0.1 | 0 | 0.85 | 109.4665 | 109.4665 | 0.1 | 0 | 1 | 109.4665 | 109.4665
Sor | 0.15 | 0.01 | 0.1075 | 4.25e-17 | 0.82891 | 95691.3235 | 92477.2108 | 0.1075 | 4.25e-17 | 0.82891 | 95.6913 | 92.4772 | 0.1075 | 0.01 | 0.99 | 95.6913 | 92.4772
Krw^max/Kro^max | 0.5 | 0.02 | 0.115 | 1.088e-14 | 0.80814 | 86935.7127 | 83478.0696 | 0.115 | 1.088e-14 | 0.80814 | 86.9357 | 83.4781 | 0.115 | 0.02 | 0.98 | 86.9357 | 83.4781
Krw^max | 0.425 | 0.03 | 0.1225 | 2.7884e-13 | 0.78768 | 80507.1786 | 76803.4956 | 0.1225 | 2.7884e-13 | 0.78768 | 80.5072 | 76.8035 | 0.1225 | 0.03 | 0.97 | 80.5072 | 76.8035
a | 8 | 0.04 | 0.13 | 2.7853e-12 | 0.76753 | 75426.7004 | 71474.4161 | 0.13 | 2.7853e-12 | 0.76753 | 75.4267 | 71.4744 | 0.13 | 0.04 | 0.96 | 75.4267 | 71.4744
Kro^max | 0.85 | 0.05 | 0.1375 | 1.6602e-11 | 0.7477 | 71226.6874 | 67023.1863 | 0.1375 | 1.6602e-11 | 0.7477 | 71.2267 | 67.0232 | 0.1375 | 0.05 | 0.95 | 71.2267 | 67.0232
b | 2.5 | 0.06 | 0.145 | 7.1384e-11 | 0.72818 | 67647.1261 | 63189.7377 | 0.145 | 7.1384e-11 | 0.72818 | 67.6471 | 63.1897 | 0.145 | 0.06 | 0.94 | 67.6471 | 63.1897
Sw^cross | 0.64 | 0.07 | 0.1525 | 2.45e-10 | 0.70897 | 64528.436 | 59814.4323 | 0.1525 | 2.45e-10 | 0.70897 | 64.5284 | 59.8144 | 0.1525 | 0.07 | 0.93 | 64.5284 | 59.8144
c | 0.3 | 0.08 | 0.16 | 7.1303e-10 | 0.69006 | 61765.6094 | 56792.2035 | 0.16 | 7.1303e-10 | 0.69006 | 61.7656 | 56.7922 | 0.16 | 0.08 | 0.92 | 61.7656 | 56.7922
S*w | 0.5 | 0.09 | 0.1675 | 1.8295e-09 | 0.67146 | 59285.862 | 54050.2058 | 0.1675 | 1.8295e-09 | 0.67146 | 59.2859 | 54.0502 | 0.1675 | 0.09 | 0.91 | 59.2859 | 54.0502
Swi | 0.1 | 0.1 | 0.175 | 4.25e-09 | 0.65317 | 57036.6671 | 51535.8496 | 0.175 | 4.25e-09 | 0.65317 | 57.0367 | 51.5358 | 0.175 | 0.1 | 0.9 | 57.0367 | 51.5358
Pc^max (Pa) | 100 | 0.11 | 0.1825 | 9.1103e-09 | 0.63518 | 54978.8746 | 49209.9196 | 0.1825 | 9.1103e-09 | 0.63518 | 54.9789 | 49.2099 | 0.1825 | 0.11 | 0.89 | 54.9789 | 49.2099
\kappa (md) | 100 | 0.12 | 0.19 | 1.8274e-08 | 0.61748 | 53082.5237 | 47042.3877 | 0.19 | 1.8274e-08 | 0.61748 | 53.0825 | 47.0424 | 0.19 | 0.12 | 0.88 | 53.0825 | 47.0424
\mu_w (cP) | 1 | 0.13 | 0.1975 | 3.4669e-08 | 0.60009 | 51324.1756 | 45009.7452 | 0.1975 | 3.4669e-08 | 0.60009 | 51.3242 | 45.0097 | 0.1975 | 0.13 | 0.87 | 51.3242 | 45.0097
Porosity | 0.25 | 0.14 | 0.205 | 6.2721e-08 | 0.583 | 49685.1483 | 43093.2383 | 0.205 | 6.2721e-08 | 0.583 | 49.6851 | 43.0932 | 0.205 | 0.14 | 0.86 | 49.6851 | 43.0932
\kappa (m^2) | 9.8692e-14 | 0.15 | 0.2125 | 1.0892e-07 | 0.5662 | 48150.3112 | 41277.6617 | 0.2125 | 1.0892e-07 | 0.5662 | 48.1503 | 41.2777 | 0.2125 | 0.15 | 0.85 | 48.1503 | 41.2777
\mu_w (Pa . s) | 0.001 | 0.16 | 0.22 | 1.8254e-07 | 0.54969 | 46707.2389 | 39550.5125 | 0.22 | 1.8254e-07 | 0.54969 | 46.7072 | 39.5505 | 0.22 | 0.16 | 0.84 | 46.7072 | 39.5505
|  | 0.17 | 0.2275 | 2.9647e-07 | 0.53348 | 45345.6021 | 37901.3816 | 0.2275 | 2.9647e-07 | 0.53348 | 45.3456 | 37.9014 | 0.2275 | 0.17 | 0.83 | 45.3456 | 37.9014
Skjaeveland, 2000 |  | 0.18 | 0.235 | 4.6835e-07 | 0.51755 | 44056.7219 | 36321.5071 | 0.235 | 4.6835e-07 | 0.51755 | 44.0567 | 36.3215 | 0.235 | 0.18 | 0.82 | 44.0567 | 36.3215
cw | 4000000 | 0.19 | 0.2425 | 7.218e-07 | 0.50192 | 42833.2356 | 34803.4402 | 0.2425 | 7.218e-07 | 0.50192 | 42.8332 | 34.8034 | 0.2425 | 0.19 | 0.81 | 42.8332 | 34.8034
aw | 0.006 | 0.2 | 0.25 | 1.088e-06 | 0.48657 | 41668.8437 | 33340.7922 | 0.25 | 1.088e-06 | 0.48657 | 41.6688 | 33.3408 | 0.25 | 0.2 | 0.8 | 41.6688 | 33.3408
co | -4000000 | 0.21 | 0.2575 | 1.6075e-06 | 0.47151 | 40558.1145 | 31928.0389 | 0.2575 | 1.6075e-06 | 0.47151 | 40.5581 | 31.928 | 0.2575 | 0.21 | 0.79 | 40.5581 | 31.928
ao | 0.006 | 0.22 | 0.265 | 2.3322e-06 | 0.45673 | 39496.3318 | 30560.3678 | 0.265 | 2.3322e-06 | 0.45673 | 39.4963 | 30.5604 | 0.265 | 0.22 | 0.78 | 39.4963 | 30.5604
Balance | 1 | 0.23 | 0.2725 | 3.3282e-06 | 0.44223 | 38479.3745 | 29233.558 | 0.2725 | 3.3282e-06 | 0.44223 | 38.4794 | 29.2336 | 0.2725 | 0.23 | 0.77 | 38.4794 | 29.2336
|  | 0.24 | 0.28 | 4.6782e-06 | 0.42801 | 37503.6205 | 27943.8837 | 0.28 | 4.6782e-06 | 0.42801 | 37.5036 | 27.9439 | 0.28 | 0.24 | 0.76 | 37.5036 | 27.9439
Skjaeveland, 2000 | DRAINAGE | 0.25 | 0.2875 | 6.485e-06 | 0.41407 | 36565.8695 | 26688.0367 | 0.2875 | 6.485e-06 | 0.41407 | 36.5659 | 26.688 | 0.2875 | 0.25 | 0.75 | 36.5659 | 26.688
cw | 4000000 | 0.26 | 0.295 | 8.8752e-06 | 0.4004 | 35663.2798 | 25463.063 | 0.295 | 8.8752e-06 | 0.4004 | 35.6633 | 25.4631 | 0.295 | 0.26 | 0.74 | 35.6633 | 25.4631
aw | 0.006 | 0.27 | 0.3025 | 1.2003e-05 | 0.38701 | 34793.3166 | 24266.311 | 0.3025 | 1.2003e-05 | 0.38701 | 34.7933 | 24.2663 | 0.3025 | 0.27 | 0.73 | 34.7933 | 24.2663
co | -4000000 | 0.28 | 0.31 | 1.6057e-05 | 0.3739 | 33953.7097 | 23095.3887 | 0.31 | 1.6057e-05 | 0.3739 | 33.9537 | 23.0954 | 0.31 | 0.28 | 0.72 | 33.9537 | 23.0954
ao | 0 | 0.29 | 0.3175 | 2.126e-05 | 0.36105 | 33142.4173 | 21948.1278 | 0.3175 | 2.126e-05 | 0.36105 | 33.1424 | 21.9481 | 0.3175 | 0.29 | 0.71 | 33.1424 | 21.9481
Balance | 0 | 0.3 | 0.325 | 2.7884e-05 | 0.34847 | 32357.5972 | 20822.5537 | 0.325 | 2.7884e-05 | 0.34847 | 32.3576 | 20.8226 | 0.325 | 0.3 | 0.7 | 32.3576 | 20.8226
|  | 0.31 | 0.3325 | 3.6248e-05 | 0.33616 | 31597.5808 | 19716.86 | 0.3325 | 3.6248e-05 | 0.33616 | 31.5976 | 19.7169 | 0.3325 | 0.31 | 0.69 | 31.5976 | 19.7169
|  | 0.32 | 0.34 | 4.6729e-05 | 0.32411 | 30860.8525 | 18629.3872 | 0.34 | 4.6729e-05 | 0.32411 | 30.8609 | 18.6294 | 0.34 | 0.32 | 0.68 | 30.8609 | 18.6294
|  | 0.33 | 0.3475 | 5.9772e-05 | 0.31232 | 30146.0314 | 17558.6041 | 0.3475 | 5.9772e-05 | 0.31232 | 30.146 | 17.5586 | 0.3475 | 0.33 | 0.67 | 30.146 | 17.5586
|  | 0.34 | 0.355 | 7.5896e-05 | 0.3008 | 29451.8557 | 16503.0918 | 0.355 | 7.5896e-05 | 0.3008 | 29.4519 | 16.5031 | 0.355 | 0.34 | 0.66 | 29.4519 | 16.5031
|  | 0.35 | 0.3625 | 9.5705e-05 | 0.28954 | 28777.1694 | 15461.5302 | 0.3625 | 9.5705e-05 | 0.28954 | 28.7772 | 15.4615 | 0.3625 | 0.35 | 0.65 | 28.7772 | 15.4615
|  | 0.36 | 0.37 | 0.0001199 | 0.27853 | 28120.9112 | 14432.6856 | 0.37 | 0.0001199 | 0.27853 | 28.1209 | 14.4327 | 0.37 | 0.36 | 0.64 | 28.1209 | 14.4327
|  | 0.37 | 0.3775 | 0.00014928 | 0.26778 | 27482.1037 | 13415.4011 | 0.3775 | 0.00014928 | 0.26778 | 27.4821 | 13.4154 | 0.3775 | 0.37 | 0.63 | 27.4821 | 13.4154
|  | 0.38 | 0.385 | 0.00018478 | 0.25728 | 26859.8455 | 12408.5862 | 0.385 | 0.00018478 | 0.25728 | 26.8598 | 12.4086 | 0.385 | 0.38 | 0.62 | 26.8598 | 12.4086
|  | 0.39 | 0.3925 | 0.00022746 | 0.24703 | 26253.303 | 11411.2096 | 0.3925 | 0.00022746 | 0.24703 | 26.2533 | 11.4112 | 0.3925 | 0.39 | 0.61 | 26.2533 | 11.4112
|  | 0.4 | 0.4 | 0.00027853 | 0.23703 | 25661.7042 | 10422.2915 | 0.4 | 0.00027853 | 0.23703 | 25.6617 | 10.4223 | 0.4 | 0.4 | 0.6 | 25.6617 | 10.4223
|  | 0.41 | 0.4075 | 0.00033936 | 0.22727 | 25084.3324 | 9440.8971 | 0.4075 | 0.00033936 | 0.22727 | 25.0843 | 9.4409 | 0.4075 | 0.41 | 0.59 | 25.0843 | 9.4409
|  | 0.42 | 0.415 | 0.00041151 | 0.21777 | 24520.5212 | 8466.1307 | 0.415 | 0.00041151 | 0.21777 | 24.5205 | 8.4661 | 0.415 | 0.42 | 0.58 | 24.5205 | 8.4661
|  | 0.43 | 0.4225 | 0.00049675 | 0.2085 | 23969.6501 | 7497.1302 | 0.4225 | 0.00049675 | 0.2085 | 23.9697 | 7.4971 | 0.4225 | 0.43 | 0.57 | 23.9697 | 7.4971
|  | 0.44 | 0.43 | 0.00059705 | 0.19948 | 23431.14 | 6533.0627 | 0.43 | 0.00059705 | 0.19948 | 23.4311 | 6.5331 | 0.43 | 0.44 | 0.56 | 23.4311 | 6.5331
|  | 0.45 | 0.4375 | 0.00071464 | 0.19069 | 22904.4498 | 5573.119 | 0.4375 | 0.00071464 | 0.19069 | 22.9044 | 5.5731 | 0.4375 | 0.45 | 0.55 | 22.9044 | 5.5731
|  | 0.46 | 0.445 | 0.00085202 | 0.18214 | 22389.0734 | 4616.5104 | 0.445 | 0.00085202 | 0.18214 | 22.3891 | 4.6165 | 0.445 | 0.46 | 0.54 | 22.3891 | 4.6165
|  | 0.47 | 0.4525 | 0.001012 | 0.17382 | 21884.5361 | 3662.4638 | 0.4525 | 0.001012 | 0.17382 | 21.8845 | 3.6625 | 0.4525 | 0.47 | 0.53 | 21.8845 | 3.6625
|  | 0.48 | 0.46 | 0.0011976 | 0.16574 | 21390.3927 | 2710.2185 | 0.46 | 0.0011976 | 0.16574 | 21.3904 | 2.7102 | 0.46 | 0.48 | 0.52 | 21.3904 | 2.7102
|  | 0.49 | 0.4675 | 0.0014124 | 0.15789 | 20906.2248 | 1759.0221 | 0.4675 | 0.0014124 | 0.15789 | 20.9062 | 1.759 | 0.4675 | 0.49 | 0.51 | 20.9062 | 1.759
|  | 0.5 | 0.475 | 0.0016602 | 0.15026 | 20431.6388 | 808.1274 | 0.475 | 0.0016602 | 0.15026 | 20.4316 | 0.80813 | 0.475 | 0.5 | 0.5 | 20.4316 | 0.80813
|  | 0.51 | 0.4825 | 0.0019451 | 0.14286 | 19966.2637 | -143.2117 | 0.4825 | 0.0019451 | 0.14286 | 19.9663 | -0.14321 | 0.4825 | 0.51 | 0.49 | 19.9663 | -0.14321
|  | 0.52 | 0.49 | 0.002272 | 0.13568 | 19509.7498 | -1095.7433 | 0.49 | 0.002272 | 0.13568 | 19.5097 | -1.0957 | 0.49 | 0.52 | 0.48 | 19.5097 | -1.0957
|  | 0.53 | 0.4975 | 0.002646 | 0.12873 | 19061.767 | -2050.221 | 0.4975 | 0.002646 | 0.12873 | 19.0618 | -2.0502 | 0.4975 | 0.53 | 0.47 | 19.0618 | -2.0502
|  | 0.54 | 0.505 | 0.0030728 | 0.12199 | 18622.0031 | -3007.4076 | 0.505 | 0.0030728 | 0.12199 | 18.622 | -3.0074 | 0.505 | 0.54 | 0.46 | 18.622 | -3.0074
|  | 0.55 | 0.5125 | 0.0035587 | 0.11546 | 18190.1629 | -3968.079 | 0.5125 | 0.0035587 | 0.11546 | 18.1902 | -3.9681 | 0.5125 | 0.55 | 0.45 | 18.1902 | -3.9681
|  | 0.56 | 0.52 | 0.0041105 | 0.10916 | 17765.9666 | -4933.0277 | 0.52 | 0.0041105 | 0.10916 | 17.766 | -4.933 | 0.52 | 0.56 | 0.44 | 17.766 | -4.933
|  | 0.57 | 0.5275 | 0.0047357 | 0.10306 | 17349.1491 | -5903.067 | 0.5275 | 0.0047357 | 0.10306 | 17.3491 | -5.9031 | 0.5275 | 0.57 | 0.43 | 17.3491 | -5.9031
|  | 0.58 | 0.535 | 0.0054427 | 0.097172 | 16939.4588 | -6879.0353 | 0.535 | 0.0054427 | 0.097172 | 16.9395 | -6.879 | 0.535 | 0.58 | 0.42 | 16.9395 | -6.879
|  | 0.59 | 0.5425 | 0.0062403 | 0.091491 | 16536.6567 | -7861.8008 | 0.5425 | 0.0062403 | 0.091491 | 16.5367 | -7.8618 | 0.5425 | 0.59 | 0.41 | 16.5367 | -7.8618
|  | 0.6 | 0.55 | 0.0071384 | 0.086014 | 16140.5158 | -8852.2664 | 0.55 | 0.0071384 | 0.086014 | 16.1405 | -8.8523 | 0.55 | 0.6 | 0.4 | 16.1405 | -8.8523
|  | 0.61 | 0.5575 | 0.0081476 | 0.080738 | 15750.8198 | -9851.3753 | 0.5575 | 0.0081476 | 0.080738 | 15.7508 | -9.8514 | 0.5575 | 0.61 | 0.39 | 15.7508 | -9.8514
|  | 0.62 | 0.565 | 0.0092795 | 0.075662 | 15367.3631 | -10860.1169 | 0.565 | 0.0092795 | 0.075662 | 15.3674 | -10.8601 | 0.565 | 0.62 | 0.38 | 15.3674 | -10.8601
|  | 0.63 | 0.5725 | 0.010547 | 0.070782 | 14989.9496 | -11879.5334 | 0.5725 | 0.010547 | 0.070782 | 14.9899 | -11.8795 | 0.5725 | 0.63 | 0.37 | 14.9899 | -11.8795
|  | 0.64 | 0.58 | 0.011963 | 0.066096 | 14618.3922 | -12910.7276 | 0.58 | 0.011963 | 0.066096 | 14.6184 | -12.9107 | 0.58 | 0.64 | 0.36 | 14.6184 | -12.9107
|  | 0.65 | 0.5875 | 0.013542 | 0.061601 | 14252.5126 | -13954.8709 | 0.5875 | 0.013542 | 0.061601 | 14.2525 | -13.9549 | 0.5875 | 0.65 | 0.35 | 14.2525 | -13.9549
|  | 0.66 | 0.595 | 0.015302 | 0.057295 | 13892.1403 | -15013.213 | 0.595 | 0.015302 | 0.057295 | 13.8921 | -15.0132 | 0.595 | 0.66 | 0.34 | 13.8921 | -15.0132
|  | 0.67 | 0.6025 | 0.017258 | 0.053175 | 13537.1124 | -16087.0923 | 0.6025 | 0.017258 | 0.053175 | 13.5371 | -16.0871 | 0.6025 | 0.67 | 0.33 | 13.5371 | -16.0871
|  | 0.68 | 0.61 | 0.019429 | 0.049237 | 13187.2732 | -17177.9486 | 0.61 | 0.019429 | 0.049237 | 13.1873 | -17.1779 | 0.61 | 0.68 | 0.32 | 13.1873 | -17.1779
|  | 0.69 | 0.6175 | 0.021836 | 0.04548 | 12842.4737 | -18287.3372 | 0.6175 | 0.021836 | 0.04548 | 12.8425 | -18.2873 | 0.6175 | 0.69 | 0.31 | 12.8425 | -18.2873
|  | 0.7 | 0.625 | 0.0245 | 0.041901 | 12502.5711 | -19416.9448 | 0.625 | 0.0245 | 0.041901 | 12.5026 | -19.4169 | 0.625 | 0.7 | 0.3 | 12.5026 | -19.4169
|  | 0.71 | 0.6325 | 0.027445 | 0.038496 | 12167.4286 | -20568.609 | 0.6325 | 0.027445 | 0.038496 | 12.1674 | -20.5686 | 0.6325 | 0.71 | 0.29 | 12.1674 | -20.5686
|  | 0.72 | 0.64 | 0.030694 | 0.035263 | 11836.9152 | -21744.3405 | 0.64 | 0.030694 | 0.035263 | 11.8369 | -21.7443 | 0.64 | 0.72 | 0.28 | 11.8369 | -21.7443
|  | 0.73 | 0.6475 | 0.034275 | 0.032198 | 11510.9052 | -22946.3491 | 0.6475 | 0.034275 | 0.032198 | 11.5109 | -22.9463 | 0.6475 | 0.73 | 0.27 | 11.5109 | -22.9463
|  | 0.74 | 0.655 | 0.038216 | 0.029299 | 11189.2776 | -24177.0748 | 0.655 | 0.038216 | 0.029299 | 11.1893 | -24.1771 | 0.655 | 0.74 | 0.26 | 11.1893 | -24.1771
|  | 0.75 | 0.6625 | 0.042548 | 0.026562 | 10871.9168 | -25439.2251 | 0.6625 | 0.042548 | 0.026562 | 10.8719 | -25.4392 | 0.6625 | 0.75 | 0.25 | 10.8719 | -25.4392
|  | 0.76 | 0.67 | 0.047304 | 0.023985 | 10558.7112 | -26735.8196 | 0.67 | 0.047304 | 0.023985 | 10.5587 | -26.7358 | 0.67 | 0.76 | 0.24 | 10.5587 | -26.7358
|  | 0.77 | 0.6775 | 0.052519 | 0.021564 | 10249.5537 | -28070.2432 | 0.6775 | 0.052519 | 0.021564 | 10.2496 | -28.0702 | 0.6775 | 0.77 | 0.23 | 10.2496 | -28.0702
|  | 0.78 | 0.685 | 0.05823 | 0.019296 | 9944.3414 | -29446.3131 | 0.685 | 0.05823 | 0.019296 | 9.9443 | -29.4463 | 0.685 | 0.78 | 0.22 | 9.9443 | -29.4463
|  | 0.79 | 0.6925 | 0.064477 | 0.017178 | 9642.9751 | -30868.3584 | 0.6925 | 0.064477 | 0.017178 | 9.643 | -30.8684 | 0.6925 | 0.79 | 0.21 | 9.643 | -30.8684
|  | 0.8 | 0.7 | 0.071303 | 0.015205 | 9345.3593 | -32341.3219 | 0.7 | 0.071303 | 0.015205 | 9.3454 | -32.3413 | 0.7 | 0.8 | 0.2 | 9.3454 | -32.3413
|  | 0.81 | 0.7075 | 0.078753 | 0.013375 | 9051.4022 | -33870.8854 | 0.7075 | 0.078753 | 0.013375 | 9.0514 | -33.8709 | 0.7075 | 0.81 | 0.19 | 9.0514 | -33.8709
|  | 0.82 | 0.715 | 0.086876 | 0.011684 | 8761.0152 | -35463.6302 | 0.715 | 0.086876 | 0.011684 | 8.761 | -35.4636 | 0.715 | 0.82 | 0.18 | 8.761 | -35.4636
|  | 0.83 | 0.7225 | 0.095722 | 0.010128 | 8474.1127 | -37127.2426 | 0.7225 | 0.095722 | 0.010128 | 8.4741 | -37.1272 | 0.7225 | 0.83 | 0.17 | 8.4741 | -37.1272
|  | 0.84 | 0.73 | 0.10535 | 0.008704 | 8190.6124 | -38870.7812 | 0.73 | 0.10535 | 0.008704 | 8.1906 | -38.8708 | 0.73 | 0.84 | 0.16 | 8.1906 | -38.8708
|  | 0.85 | 0.7375 | 0.11581 | 0.0074071 | 7910.4348 | -40705.0302 | 0.7375 | 0.11581 | 0.0074071 | 7.9104 | -40.705 | 0.7375 | 0.85 | 0.15 | 7.9104 | -40.705
|  | 0.86 | 0.745 | 0.12717 | 0.0062336 | 7633.5032 | -42642.9735 | 0.745 | 0.12717 | 0.0062336 | 7.6335 | -42.643 | 0.745 | 0.86 | 0.14 | 7.6335 | -42.643
|  | 0.87 | 0.7525 | 0.13949 | 0.0051794 | 7359.7434 | -44700.4436 | 0.7525 | 0.13949 | 0.0051794 | 7.3597 | -44.7004 | 0.7525 | 0.87 | 0.13 | 7.3597 | -44.7004
|  | 0.88 | 0.76 | 0.15284 | 0.0042401 | 7089.0837 | -46897.0279 | 0.76 | 0.15284 | 0.0042401 | 7.0891 | -46.897 | 0.76 | 0.88 | 0.12 | 7.0891 | -46.897
|  | 0.89 | 0.7675 | 0.16731 | 0.0034111 | 6821.455 | -49257.3666 | 0.7675 | 0.16731 | 0.0034111 | 6.8215 | -49.2574 | 0.7675 | 0.89 | 0.11 | 6.8215 | -49.2574
|  | 0.9 | 0.775 | 0.18295 | 0.0026879 | 6556.7903 | -51813.0637 | 0.775 | 0.18295 | 0.0026879 | 6.5568 | -51.8131 | 0.775 | 0.9 | 0.1 | 6.5568 | -51.8131
|  | 0.91 | 0.7825 | 0.19986 | 0.0020655 | 6295.0248 | -54605.5958 | 0.7825 | 0.19986 | 0.0020655 | 6.295 | -54.6056 | 0.7825 | 0.91 | 0.09 | 6.295 | -54.6056
|  | 0.92 | 0.79 | 0.21812 | 0.0015387 | 6036.096 | -57690.917 | 0.79 | 0.21812 | 0.0015387 | 6.0361 | -57.6909 | 0.79 | 0.92 | 0.08 | 6.0361 | -57.6909
|  | 0.93 | 0.7975 | 0.23782 | 0.001102 | 5779.9432 | -61147.1051 | 0.7975 | 0.23782 | 0.001102 | 5.7799 | -61.1471 | 0.7975 | 0.93 | 0.07 | 5.7799 | -61.1471
|  | 0.94 | 0.805 | 0.25907 | 0.00074954 | 5526.5076 | -65087.8295 | 0.805 | 0.25907 | 0.00074954 | 5.5265 | -65.0878 | 0.805 | 0.94 | 0.06 | 5.5265 | -65.0878
|  | 0.95 | 0.8125 | 0.28195 | 0.00047516 | 5275.7324 | -69687.9313 | 0.8125 | 0.28195 | 0.00047516 | 5.2757 | -69.6879 | 0.8125 | 0.95 | 0.05 | 5.2757 | -69.6879
|  | 0.96 | 0.82 | 0.30659 | 0.000272 | 5027.5624 | -75237.1059 | 0.82 | 0.30659 | 0.000272 | 5.0276 | -75.2371 | 0.82 | 0.96 | 0.04 | 5.0276 | -75.2371
|  | 0.97 | 0.8275 | 0.33309 | 0.0001325 | 4781.9443 | -82269.4382 | 0.8275 | 0.33309 | 0.0001325 | 4.7819 | -82.2694 | 0.8275 | 0.97 | 0.03 | 4.7819 | -82.2694
|  | 0.98 | 0.835 | 0.36157 | 4.8083e-05 | 4538.8263 | -91950.098 | 0.835 | 0.36157 | 4.8083e-05 | 4.5388 | -91.9501 | 0.835 | 0.98 | 0.02 | 4.5388 | -91.9501
|  | 0.99 | 0.8425 | 0.39217 | 8.5e-06 | 4298.158 | -107767.0345 | 0.8425 | 0.39217 | 8.5e-06 | 4.2982 | -107.767 | 0.8425 | 0.99 | 0.01 | 4.2982 | -107.767
|  | 1 | 0.85 | 0.425 | #NUM! | 4059.8909 | -161146.2967 | 0.85 | 0.425 | #NUM! | 4.0599 | -161.1463 | 0.85 | 1 | 0 | 4.0599 | -161.1463
[8 empty] | 1 | 1 | 0 | 3.8216 | *INT
[8 empty] | *SLT |  |  |  |  | *SLT
[8 empty] | ** Sl | Krg | Krog |  |  | ** Sl | Krg | Krog
|  | 0.25 | 0.98 | 0 |  |  |  | 0.25 | 0.833 | 0 |  |  | 0.25 | 1 | 0
|  | 0.3 | 0.95 | 0 |  |  |  | 0.3 | 0.8075 | 0 |  |  | 0.3 | 0.8075 | 0
|  | 0.4 | 0.85 | 0 |  |  |  | 0.4 | 0.7225 | 0 |  |  | 0.4 | 0.7225 | 0
|  | 0.5 | 0.7 | 0.001 |  |  |  | 0.5 | 0.595 | 0.00085 |  |  | 0.5 | 0.595 | 0.00085
|  | 0.55 | 0.6 | 0.01 |  |  |  | 0.55 | 0.51 | 0.0085 |  |  | 0.55 | 0.51 | 0.0085
|  | 0.6 | 0.4 | 0.022 |  |  |  | 0.6 | 0.34 | 0.0187 |  |  | 0.6 | 0.34 | 0.0187
|  | 0.7 | 0.19 | 0.098 |  |  |  | 0.7 | 0.1615 | 0.0833 |  |  | 0.7 | 0.1615 | 0.0833
|  | 0.75 | 0.12 | 0.21 |  |  |  | 0.75 | 0.102 | 0.1785 |  |  | 0.75 | 0.102 | 0.1785
|  | 0.8 | 0.05 | 0.48 |  |  |  | 0.8 | 0.0425 | 0.408 |  |  | 0.8 | 0.0425 | 0.408
|  | 0.85 | 0 | 1 |  |  |  | 0.85 | 0 | 0.85 |  |  | 0.85 | 0 | 1
|  | 1 | 0 | 1 |  |  |  | 1 | 0 | 0.85 |  |  | 1 | 0 | 1

## OW
[8 empty] | SWT |  |  |  |  | SWT ** FRAC CAPI CONTINUITY
| STRONGLY WW | Se | Sw | Krw | Kro | Pc DRN | Pc IMB | ** Sw | Krw | Kro | Pcow DRN | Pcow | ** Sw | Krw-Frac | Kro-Frac | Pcow DRN | Pcow
Swc | 0.1 | 0 | 0.1 | 0 | 0.85 | 49500 | 51355.9456 | 0.1 | 0 | 0.85 | 49.5 | 49.5 | 0.1 | 0 | 1 | 49.5 | 49.5
Sor | 0.05 | 0.01 | 0.1085 | 0.0008075 | 0.81651 | 26756.7568 | 9653.878 | 0.1085 | 0.0008075 | 0.81651 | 26.7568 | 9.6539 | 0.1085 | 0.01 | 0.99 | 26.7568 | 9.6539
Krw^max/Kro^max | 0.95 | 0.02 | 0.117 | 0.002284 | 0.78401 | 18333.3333 | -6018.9416 | 0.117 | 0.002284 | 0.78401 | 18.3333 | -6.0189 | 0.117 | 0.02 | 0.98 | 18.3333 | -6.0189
Krw^max | 0.8075 | 0.03 | 0.1255 | 0.0041959 | 0.7525 | 13943.662 | -14364.6571 | 0.1255 | 0.0041959 | 0.7525 | 13.9437 | -14.3647 | 0.1255 | 0.03 | 0.97 | 13.9437 | -14.3647
a | 1.5 | 0.04 | 0.134 | 0.00646 | 0.72194 | 11250 | -19633.9206 | 0.134 | 0.00646 | 0.72194 | 11.25 | -19.6339 | 0.134 | 0.04 | 0.96 | 11.25 | -19.6339
Kro^max | 0.85 | 0.05 | 0.1425 | 0.0090281 | 0.69233 | 9428.5714 | -23324.726 | 0.1425 | 0.0090281 | 0.69233 | 9.4286 | -23.3247 | 0.1425 | 0.05 | 0.95 | 9.4286 | -23.3247
b | 4 | 0.06 | 0.151 | 0.011868 | 0.66364 | 8114.7541 | -26100.2512 | 0.151 | 0.011868 | 0.66364 | 8.1148 | -26.1003 | 0.151 | 0.06 | 0.94 | 8.1148 | -26.1003
Sw^cross | 0.39 | 0.07 | 0.1595 | 0.014955 | 0.63584 | 7122.3022 | -28299.3633 | 0.1595 | 0.014955 | 0.63584 | 7.1223 | -28.2994 | 0.1595 | 0.07 | 0.93 | 7.1223 | -28.2994
c | 0.3 | 0.08 | 0.168 | 0.018272 | 0.60893 | 6346.1538 | -30113.3316 | 0.168 | 0.018272 | 0.60893 | 6.3462 | -30.1133 | 0.168 | 0.08 | 0.92 | 6.3462 | -30.1133
S*w | 0.1 | 0.09 | 0.1765 | 0.021802 | 0.58289 | 5722.5434 | -31658.353 | 0.1765 | 0.021802 | 0.58289 | 5.7225 | -31.6584 | 0.1765 | 0.09 | 0.91 | 5.7225 | -31.6584
Swi | 0.1 | 0.1 | 0.185 | 0.025535 | 0.55769 | 5210.5263 | -33009.1416 | 0.185 | 0.025535 | 0.55769 | 5.2105 | -33.0091 | 0.185 | 0.1 | 0.9 | 5.2105 | -33.0091
Pc^max (Pa) | 100 | 0.11 | 0.1935 | 0.02946 | 0.53331 | 4782.6087 | -34215.9684 | 0.1935 | 0.02946 | 0.53331 | 4.7826 | -34.216 | 0.1935 | 0.11 | 0.89 | 4.7826 | -34.216
\kappa (md) | 100 | 0.12 | 0.202 | 0.033567 | 0.50974 | 4419.6429 | -35313.9415 | 0.202 | 0.033567 | 0.50974 | 4.4196 | -35.3139 | 0.202 | 0.12 | 0.88 | 4.4196 | -35.3139
\mu_w (cP) | 1 | 0.13 | 0.2105 | 0.037849 | 0.48696 | 4107.8838 | -36328.3593 | 0.2105 | 0.037849 | 0.48696 | 4.1079 | -36.3284 | 0.2105 | 0.13 | 0.87 | 4.1079 | -36.3284
Porosity | 0.25 | 0.14 | 0.219 | 0.042299 | 0.46496 | 3837.2093 | -37277.9472 | 0.219 | 0.042299 | 0.46496 | 3.8372 | -37.2779 | 0.219 | 0.14 | 0.86 | 3.8372 | -37.2779
\kappa (m^2) | 9.8692e-14 | 0.15 | 0.2275 | 0.046912 | 0.44371 | 3600 | -38176.8945 | 0.2275 | 0.046912 | 0.44371 | 3.6 | -38.1769 | 0.2275 | 0.15 | 0.85 | 3.6 | -38.1769
\mu_w (Pa . s) | 0.001 | 0.16 | 0.236 | 0.05168 | 0.42319 | 3390.411 | -39036.1802 | 0.236 | 0.05168 | 0.42319 | 3.3904 | -39.0362 | 0.236 | 0.16 | 0.84 | 3.3904 | -39.0362
|  | 0.17 | 0.2445 | 0.0566 | 0.4034 | 3203.8835 | -39864.4608 | 0.2445 | 0.0566 | 0.4034 | 3.2039 | -39.8645 | 0.2445 | 0.17 | 0.83 | 3.2039 | -39.8645
Skjaeveland, 2000 |  | 0.18 | 0.253 | 0.061667 | 0.3843 | 3036.8098 | -40668.6815 | 0.253 | 0.061667 | 0.3843 | 3.0368 | -40.6687 | 0.253 | 0.18 | 0.82 | 3.0368 | -40.6687
cw | 1000 | 0.19 | 0.2615 | 0.066876 | 0.3659 | 2886.2974 | -41454.5056 | 0.2615 | 0.066876 | 0.3659 | 2.8863 | -41.4545 | 0.2615 | 0.19 | 0.81 | 2.8863 | -41.4545
aw | 1 | 0.2 | 0.27 | 0.072225 | 0.34816 | 2750 | -42226.6226 | 0.27 | 0.072225 | 0.34816 | 2.75 | -42.2266 | 0.27 | 0.2 | 0.8 | 2.75 | -42.2266
co | -35000 | 0.21 | 0.2785 | 0.077709 | 0.33108 | 2625.9947 | -42988.9736 | 0.2785 | 0.077709 | 0.33108 | 2.626 | -42.989 | 0.2785 | 0.21 | 0.79 | 2.626 | -42.989
ao | 0.9 | 0.22 | 0.287 | 0.083325 | 0.31463 | 2512.6904 | -43744.9184 | 0.287 | 0.083325 | 0.31463 | 2.5127 | -43.7449 | 0.287 | 0.22 | 0.78 | 2.5127 | -43.7449
Balance | 0 | 0.23 | 0.2955 | 0.089071 | 0.2988 | 2408.7591 | -44497.3615 | 0.2955 | 0.089071 | 0.2988 | 2.4088 | -44.4974 | 0.2955 | 0.23 | 0.77 | 2.4088 | -44.4974
|  | 0.24 | 0.304 | 0.094942 | 0.28358 | 2313.0841 | -45248.8494 | 0.304 | 0.094942 | 0.28358 | 2.3131 | -45.2488 | 0.304 | 0.24 | 0.76 | 2.3131 | -45.2488
Skjaeveland, 2000 | DRAINAGE | 0.25 | 0.3125 | 0.10094 | 0.26895 | 2224.7191 | -46001.6446 | 0.3125 | 0.10094 | 0.26895 | 2.2247 | -46.0016 | 0.3125 | 0.25 | 0.75 | 2.2247 | -46.0016
cw | 550 | 0.26 | 0.321 | 0.10705 | 0.25489 | 2142.8571 | -46757.7851 | 0.321 | 0.10705 | 0.25489 | 2.1429 | -46.7578 | 0.321 | 0.26 | 0.74 | 2.1429 | -46.7578
aw | 1 | 0.27 | 0.3295 | 0.11329 | 0.24139 | 2066.8058 | -47519.1312 | 0.3295 | 0.11329 | 0.24139 | 2.0668 | -47.5191 | 0.3295 | 0.27 | 0.73 | 2.0668 | -47.5191
co | 0 | 0.28 | 0.338 | 0.11964 | 0.22843 | 1995.9677 | -48287.4027 | 0.338 | 0.11964 | 0.22843 | 1.996 | -48.2874 | 0.338 | 0.28 | 0.72 | 1.996 | -48.2874
ao | 0 | 0.29 | 0.3465 | 0.12611 | 0.216 | 1929.8246 | -49064.2104 | 0.3465 | 0.12611 | 0.216 | 1.9298 | -49.0642 | 0.3465 | 0.29 | 0.71 | 1.9298 | -49.0642
Balance | 0 | 0.3 | 0.355 | 0.13269 | 0.20408 | 1867.9245 | -49851.0815 | 0.355 | 0.13269 | 0.20408 | 1.8679 | -49.8511 | 0.355 | 0.3 | 0.7 | 1.8679 | -49.8511
|  | 0.31 | 0.3635 | 0.13938 | 0.19267 | 1809.872 | -50649.4805 | 0.3635 | 0.13938 | 0.19267 | 1.8099 | -50.6495 | 0.3635 | 0.31 | 0.69 | 1.8099 | -50.6495
|  | 0.32 | 0.372 | 0.14617 | 0.18174 | 1755.3191 | -51460.828 | 0.372 | 0.14617 | 0.18174 | 1.7553 | -51.4608 | 0.372 | 0.32 | 0.68 | 1.7553 | -51.4608
|  | 0.33 | 0.3805 | 0.15308 | 0.17128 | 1703.9587 | -52286.5165 | 0.3805 | 0.15308 | 0.17128 | 1.704 | -52.2865 | 0.3805 | 0.33 | 0.67 | 1.704 | -52.2865
|  | 0.34 | 0.389 | 0.16009 | 0.16129 | 1655.5184 | -53127.9238 | 0.389 | 0.16009 | 0.16129 | 1.6555 | -53.1279 | 0.389 | 0.34 | 0.66 | 1.6555 | -53.1279
|  | 0.35 | 0.3975 | 0.1672 | 0.15173 | 1609.7561 | -53986.426 | 0.3975 | 0.1672 | 0.15173 | 1.6098 | -53.9864 | 0.3975 | 0.35 | 0.65 | 1.6098 | -53.9864
|  | 0.36 | 0.406 | 0.17442 | 0.14261 | 1566.4557 | -54863.4087 | 0.406 | 0.17442 | 0.14261 | 1.5665 | -54.8634 | 0.406 | 0.36 | 0.64 | 1.5665 | -54.8634
|  | 0.37 | 0.4145 | 0.18174 | 0.1339 | 1525.4237 | -55760.2775 | 0.4145 | 0.18174 | 0.1339 | 1.5254 | -55.7603 | 0.4145 | 0.37 | 0.63 | 1.5254 | -55.7603
|  | 0.38 | 0.423 | 0.18916 | 0.1256 | 1486.4865 | -56678.4685 | 0.423 | 0.18916 | 0.1256 | 1.4865 | -56.6785 | 0.423 | 0.38 | 0.62 | 1.4865 | -56.6785
|  | 0.39 | 0.4315 | 0.19667 | 0.11769 | 1449.4876 | -57619.4573 | 0.4315 | 0.19667 | 0.11769 | 1.4495 | -57.6195 | 0.4315 | 0.39 | 0.61 | 1.4495 | -57.6195
|  | 0.4 | 0.44 | 0.20428 | 0.11016 | 1414.2857 | -58584.7696 | 0.44 | 0.20428 | 0.11016 | 1.4143 | -58.5848 | 0.44 | 0.4 | 0.6 | 1.4143 | -58.5848
|  | 0.41 | 0.4485 | 0.21199 | 0.103 | 1380.7531 | -59575.9899 | 0.4485 | 0.21199 | 0.103 | 1.3808 | -59.576 | 0.4485 | 0.41 | 0.59 | 1.3808 | -59.576
|  | 0.42 | 0.457 | 0.21979 | 0.09619 | 1348.7738 | -60594.7723 | 0.457 | 0.21979 | 0.09619 | 1.3488 | -60.5948 | 0.457 | 0.42 | 0.58 | 1.3488 | -60.5948
|  | 0.43 | 0.4655 | 0.22769 | 0.089726 | 1318.2423 | -61642.85 | 0.4655 | 0.22769 | 0.089726 | 1.3182 | -61.6428 | 0.4655 | 0.43 | 0.57 | 1.3182 | -61.6428
|  | 0.44 | 0.474 | 0.23568 | 0.083593 | 1289.0625 | -62722.0461 | 0.474 | 0.23568 | 0.083593 | 1.2891 | -62.722 | 0.474 | 0.44 | 0.56 | 1.2891 | -62.722
|  | 0.45 | 0.4825 | 0.24376 | 0.07778 | 1261.1465 | -63834.2855 | 0.4825 | 0.24376 | 0.07778 | 1.2611 | -63.8343 | 0.4825 | 0.45 | 0.55 | 1.2611 | -63.8343
|  | 0.46 | 0.491 | 0.25193 | 0.072276 | 1234.414 | -64981.6062 | 0.491 | 0.25193 | 0.072276 | 1.2344 | -64.9816 | 0.491 | 0.46 | 0.54 | 1.2344 | -64.9816
|  | 0.47 | 0.4995 | 0.26019 | 0.067069 | 1208.7912 | -66166.1733 | 0.4995 | 0.26019 | 0.067069 | 1.2088 | -66.1662 | 0.4995 | 0.47 | 0.53 | 1.2088 | -66.1662
|  | 0.48 | 0.508 | 0.26854 | 0.062149 | 1184.2105 | -67390.2925 | 0.508 | 0.26854 | 0.062149 | 1.1842 | -67.3903 | 0.508 | 0.48 | 0.52 | 1.1842 | -67.3903
|  | 0.49 | 0.5165 | 0.27697 | 0.057504 | 1160.6096 | -68656.4261 | 0.5165 | 0.27697 | 0.057504 | 1.1606 | -68.6564 | 0.5165 | 0.49 | 0.51 | 1.1606 | -68.6564
|  | 0.5 | 0.525 | 0.28549 | 0.053125 | 1137.931 | -69967.2104 | 0.525 | 0.28549 | 0.053125 | 1.1379 | -69.9672 | 0.525 | 0.5 | 0.5 | 1.1379 | -69.9672
|  | 0.51 | 0.5335 | 0.2941 | 0.049001 | 1116.1218 | -71325.4742 | 0.5335 | 0.2941 | 0.049001 | 1.1161 | -71.3255 | 0.5335 | 0.51 | 0.49 | 1.1161 | -71.3255
|  | 0.52 | 0.542 | 0.30279 | 0.045122 | 1095.1327 | -72734.2605 | 0.542 | 0.30279 | 0.045122 | 1.0951 | -72.7343 | 0.542 | 0.52 | 0.48 | 1.0951 | -72.7343
|  | 0.53 | 0.5505 | 0.31157 | 0.041477 | 1074.9186 | -74196.8498 | 0.5505 | 0.31157 | 0.041477 | 1.0749 | -74.1968 | 0.5505 | 0.53 | 0.47 | 1.0749 | -74.1968
|  | 0.54 | 0.559 | 0.32043 | 0.038058 | 1055.4371 | -75716.787 | 0.559 | 0.32043 | 0.038058 | 1.0554 | -75.7168 | 0.559 | 0.54 | 0.46 | 1.0554 | -75.7168
|  | 0.55 | 0.5675 | 0.32937 | 0.034855 | 1036.6492 | -77297.9108 | 0.5675 | 0.32937 | 0.034855 | 1.0366 | -77.2979 | 0.5675 | 0.55 | 0.45 | 1.0366 | -77.2979
|  | 0.56 | 0.576 | 0.3384 | 0.031859 | 1018.5185 | -78944.3877 | 0.576 | 0.3384 | 0.031859 | 1.0185 | -78.9444 | 0.576 | 0.56 | 0.44 | 1.0185 | -78.9444
|  | 0.57 | 0.5845 | 0.3475 | 0.02906 | 1001.0111 | -80660.75 | 0.5845 | 0.3475 | 0.02906 | 1.001 | -80.6608 | 0.5845 | 0.57 | 0.43 | 1.001 | -80.6608
|  | 0.58 | 0.593 | 0.35668 | 0.026449 | 984.0954 | -82451.9396 | 0.593 | 0.35668 | 0.026449 | 0.9841 | -82.4519 | 0.593 | 0.58 | 0.42 | 0.9841 | -82.4519
|  | 0.59 | 0.6015 | 0.36595 | 0.024019 | 967.7419 | -84323.3569 | 0.6015 | 0.36595 | 0.024019 | 0.96774 | -84.3234 | 0.6015 | 0.59 | 0.41 | 0.96774 | -84.3234
|  | 0.6 | 0.61 | 0.37529 | 0.02176 | 951.9231 | -86280.9183 | 0.61 | 0.37529 | 0.02176 | 0.95192 | -86.2809 | 0.61 | 0.6 | 0.4 | 0.95192 | -86.2809
|  | 0.61 | 0.6185 | 0.38471 | 0.019664 | 936.6131 | -88331.1209 | 0.6185 | 0.38471 | 0.019664 | 0.93661 | -88.3311 | 0.6185 | 0.61 | 0.39 | 0.93661 | -88.3311
|  | 0.62 | 0.627 | 0.39421 | 0.017724 | 921.7877 | -90481.1181 | 0.627 | 0.39421 | 0.017724 | 0.92179 | -90.4811 | 0.627 | 0.62 | 0.38 | 0.92179 | -90.4811
|  | 0.63 | 0.6355 | 0.40379 | 0.01593 | 907.4244 | -92738.8065 | 0.6355 | 0.40379 | 0.01593 | 0.90742 | -92.7388 | 0.6355 | 0.63 | 0.37 | 0.90742 | -92.7388
|  | 0.64 | 0.644 | 0.41344 | 0.014277 | 893.5018 | -95112.9271 | 0.644 | 0.41344 | 0.014277 | 0.8935 | -95.1129 | 0.644 | 0.64 | 0.36 | 0.8935 | -95.1129
|  | 0.65 | 0.6525 | 0.42317 | 0.012755 | 880 | -97613.1839 | 0.6525 | 0.42317 | 0.012755 | 0.88 | -97.6132 | 0.6525 | 0.65 | 0.35 | 0.88 | -97.6132
|  | 0.66 | 0.661 | 0.43297 | 0.011359 | 866.9002 | -100250.3823 | 0.661 | 0.43297 | 0.011359 | 0.8669 | -100.2504 | 0.661 | 0.66 | 0.34 | 0.8669 | -100.2504
|  | 0.67 | 0.6695 | 0.44285 | 0.01008 | 854.1846 | -103036.5919 | 0.6695 | 0.44285 | 0.01008 | 0.85418 | -103.0366 | 0.6695 | 0.67 | 0.33 | 0.85418 | -103.0366
|  | 0.68 | 0.678 | 0.4528 | 0.0089129 | 841.8367 | -105985.3403 | 0.678 | 0.4528 | 0.0089129 | 0.84184 | -105.9853 | 0.678 | 0.68 | 0.32 | 0.84184 | -105.9853
|  | 0.69 | 0.6865 | 0.46282 | 0.0078499 | 829.8407 | -109111.8421 | 0.6865 | 0.46282 | 0.0078499 | 0.82984 | -109.1118 | 0.6865 | 0.69 | 0.31 | 0.82984 | -109.1118
|  | 0.7 | 0.695 | 0.47292 | 0.006885 | 818.1818 | -112433.2739 | 0.695 | 0.47292 | 0.006885 | 0.81818 | -112.4333 | 0.695 | 0.7 | 0.3 | 0.81818 | -112.4333
|  | 0.71 | 0.7035 | 0.48309 | 0.0060119 | 806.846 | -115969.1036 | 0.7035 | 0.48309 | 0.0060119 | 0.80685 | -115.9691 | 0.7035 | 0.71 | 0.29 | 0.80685 | -115.9691
|  | 0.72 | 0.712 | 0.49333 | 0.0052246 | 795.8199 | -119741.49 | 0.712 | 0.49333 | 0.0052246 | 0.79582 | -119.7415 | 0.712 | 0.72 | 0.28 | 0.79582 | -119.7415
|  | 0.73 | 0.7205 | 0.50365 | 0.0045172 | 785.0912 | -123775.7682 | 0.7205 | 0.50365 | 0.0045172 | 0.78509 | -123.7758 | 0.7205 | 0.73 | 0.27 | 0.78509 | -123.7758
|  | 0.74 | 0.729 | 0.51403 | 0.0038843 | 774.6479 | -128101.0449 | 0.729 | 0.51403 | 0.0038843 | 0.77465 | -128.101 | 0.729 | 0.74 | 0.26 | 0.77465 | -128.101
|  | 0.75 | 0.7375 | 0.52449 | 0.0033203 | 764.4788 | -132750.933 | 0.7375 | 0.52449 | 0.0033203 | 0.76448 | -132.7509 | 0.7375 | 0.75 | 0.25 | 0.76448 | -132.7509
|  | 0.76 | 0.746 | 0.53501 | 0.0028201 | 754.5732 | -137764.4654 | 0.746 | 0.53501 | 0.0028201 | 0.75457 | -137.7645 | 0.746 | 0.76 | 0.24 | 0.75457 | -137.7645
|  | 0.77 | 0.7545 | 0.54561 | 0.0023786 | 744.921 | -143187.2421 | 0.7545 | 0.54561 | 0.0023786 | 0.74492 | -143.1872 | 0.7545 | 0.77 | 0.23 | 0.74492 | -143.1872
|  | 0.78 | 0.763 | 0.55627 | 0.0019912 | 735.5126 | -149072.8822 | 0.763 | 0.55627 | 0.0019912 | 0.73551 | -149.0729 | 0.763 | 0.78 | 0.22 | 0.73551 | -149.0729
|  | 0.79 | 0.7715 | 0.567 | 0.0016531 | 726.339 | -155484.8801 | 0.7715 | 0.567 | 0.0016531 | 0.72634 | -155.4849 | 0.7715 | 0.79 | 0.21 | 0.72634 | -155.4849
|  | 0.8 | 0.78 | 0.5778 | 0.00136 | 717.3913 | -162499.0061 | 0.78 | 0.5778 | 0.00136 | 0.71739 | -162.499 | 0.78 | 0.8 | 0.2 | 0.71739 | -162.499
|  | 0.81 | 0.7885 | 0.58867 | 0.0011077 | 708.6614 | -170206.4448 | 0.7885 | 0.58867 | 0.0011077 | 0.70866 | -170.2064 | 0.7885 | 0.81 | 0.19 | 0.70866 | -170.2064
|  | 0.82 | 0.797 | 0.5996 | 0.0008923 | 700.1414 | -178717.9536 | 0.797 | 0.5996 | 0.0008923 | 0.70014 | -178.718 | 0.797 | 0.82 | 0.18 | 0.70014 | -178.718
|  | 0.83 | 0.8055 | 0.6106 | 0.00070993 | 691.8239 | -188169.4497 | 0.8055 | 0.6106 | 0.00070993 | 0.69182 | -188.1694 | 0.8055 | 0.83 | 0.17 | 0.69182 | -188.1694
|  | 0.84 | 0.814 | 0.62167 | 0.00055706 | 683.7017 | -198729.6375 | 0.814 | 0.62167 | 0.00055706 | 0.6837 | -198.7296 | 0.814 | 0.84 | 0.16 | 0.6837 | -198.7296
|  | 0.85 | 0.8225 | 0.63281 | 0.00043031 | 675.7679 | -210610.6025 | 0.8225 | 0.63281 | 0.00043031 | 0.67577 | -210.6106 | 0.8225 | 0.85 | 0.15 | 0.67577 | -210.6106
|  | 0.86 | 0.831 | 0.64401 | 0.00032654 | 668.0162 | -224082.8188 | 0.831 | 0.64401 | 0.00032654 | 0.66802 | -224.0828 | 0.831 | 0.86 | 0.14 | 0.66802 | -224.0828
|  | 0.87 | 0.8395 | 0.65527 | 0.00024277 | 660.4403 | -239496.8818 | 0.8395 | 0.65527 | 0.00024277 | 0.66044 | -239.4969 | 0.8395 | 0.87 | 0.13 | 0.66044 | -239.4969
|  | 0.88 | 0.848 | 0.6666 | 0.00017626 | 653.0343 | -257315.7835 | 0.848 | 0.6666 | 0.00017626 | 0.65303 | -257.3158 | 0.848 | 0.88 | 0.12 | 0.65303 | -257.3158
|  | 0.89 | 0.8565 | 0.678 | 0.00012445 | 645.7926 | -278164.2447 | 0.8565 | 0.678 | 0.00012445 | 0.64579 | -278.1642 | 0.8565 | 0.89 | 0.11 | 0.64579 | -278.1642
|  | 0.9 | 0.865 | 0.68946 | 8.5e-05 | 638.7097 | -302906.6855 | 0.865 | 0.68946 | 8.5e-05 | 0.63871 | -302.9067 | 0.865 | 0.9 | 0.1 | 0.63871 | -302.9067
|  | 0.91 | 0.8735 | 0.70098 | 5.5768e-05 | 631.7805 | -332775.4026 | 0.8735 | 0.70098 | 5.5768e-05 | 0.63178 | -332.7754 | 0.8735 | 0.91 | 0.09 | 0.63178 | -332.7754
|  | 0.92 | 0.882 | 0.71256 | 3.4816e-05 | 625 | -369591.3967 | 0.882 | 0.71256 | 3.4816e-05 | 0.625 | -369.5914 | 0.882 | 0.92 | 0.08 | 0.625 | -369.5914
|  | 0.93 | 0.8905 | 0.72421 | 2.0408e-05 | 618.3635 | -416167.1195 | 0.8905 | 0.72421 | 2.0408e-05 | 0.61836 | -416.1671 | 0.8905 | 0.93 | 0.07 | 0.61836 | -416.1671
|  | 0.94 | 0.899 | 0.73593 | 1.1016e-05 | 611.8665 | -477094.9017 | 0.899 | 0.73593 | 1.1016e-05 | 0.61187 | -477.0949 | 0.899 | 0.94 | 0.06 | 0.61187 | -477.0949
|  | 0.95 | 0.9075 | 0.7477 | 5.3125e-06 | 605.5046 | -560436.833 | 0.9075 | 0.7477 | 5.3125e-06 | 0.6055 | -560.4368 | 0.9075 | 0.95 | 0.05 | 0.6055 | -560.4368
|  | 0.96 | 0.916 | 0.75954 | 2.176e-06 | 599.2736 | -681811.8842 | 0.916 | 0.75954 | 2.176e-06 | 0.59927 | -681.8119 | 0.916 | 0.96 | 0.04 | 0.59927 | -681.8119
|  | 0.97 | 0.9245 | 0.77144 | 6.885e-07 | 593.1696 | -876120.2567 | 0.9245 | 0.77144 | 6.885e-07 | 0.59317 | -876.1203 | 0.9245 | 0.97 | 0.03 | 0.59317 | -876.1203
|  | 0.98 | 0.933 | 0.7834 | 1.36e-07 | 587.1886 | -1241368.4066 | 0.933 | 0.7834 | 1.36e-07 | 0.58719 | -1241.3684 | 0.933 | 0.98 | 0.02 | 0.58719 | -1241.3684
|  | 0.99 | 0.9415 | 0.79542 | 8.5e-09 | 581.3271 | -2207293.7474 | 0.9415 | 0.79542 | 8.5e-09 | 0.58133 | -2207.2937 | 0.9415 | 0.99 | 0.01 | 0.58133 | -2207.2937
|  | 1 | 0.95 | 0.8075 | 1.6737e-61 | 575.5814 | -16749126.188 | 0.95 | 0.8075 | 1.6737e-61 | 0.57558 | -16749.1262 | 0.95 | 1 | 0 | 0.57558 | -16749.1262
[8 empty] | 1 | 1 | 0 | 0.56984 | *INT
[8 empty] | *SLT |  |  |  |  | *SLT
[8 empty] | ** Sl | Krg | Krog |  |  | ** Sl | Krg | Krog
|  | 0.25 | 0.98 | 0 |  |  |  | 0.25 | 0.833 | 0 |  |  | 0.25 | 1 | 0
|  | 0.3 | 0.95 | 0 |  |  |  | 0.3 | 0.8075 | 0 |  |  | 0.3 | 0.8075 | 0
|  | 0.4 | 0.85 | 0 |  |  |  | 0.4 | 0.7225 | 0 |  |  | 0.4 | 0.7225 | 0
|  | 0.5 | 0.7 | 0.001 |  |  |  | 0.5 | 0.595 | 0.00085 |  |  | 0.5 | 0.595 | 0.00085
|  | 0.55 | 0.6 | 0.01 |  |  |  | 0.55 | 0.51 | 0.0085 |  |  | 0.55 | 0.51 | 0.0085
|  | 0.6 | 0.4 | 0.022 |  |  |  | 0.6 | 0.34 | 0.0187 |  |  | 0.6 | 0.34 | 0.0187
|  | 0.7 | 0.19 | 0.098 |  |  |  | 0.7 | 0.1615 | 0.0833 |  |  | 0.7 | 0.1615 | 0.0833
|  | 0.75 | 0.12 | 0.21 |  |  |  | 0.75 | 0.102 | 0.1785 |  |  | 0.75 | 0.102 | 0.1785
|  | 0.8 | 0.05 | 0.48 |  |  |  | 0.8 | 0.0425 | 0.408 |  |  | 0.8 | 0.0425 | 0.408
|  | 0.85 | 0 | 1 |  |  |  | 0.85 | 0 | 0.85 |  |  | 0.85 | 0 | 1
|  | 1 | 0 | 1 |  |  |  | 1 | 0 | 0.85 |  |  | 1 | 0 | 1