## PARAMS
| STRONGLY WW | MIXED WET | OIL WET
Swc | 0.1 | 0.1 | 0.1
Sor | 0.4 | 0.15 | 0.05
Krw^max/Kro^max | 0.1 | 0.5 | 0.95
Krw^max | 0.085 | 0.425 | 0.8075
a | 2 | 8 | 1.5
Kro^max | 0.85 | 0.85 | 0.85
b | 1 | 2.5 | 4
Sw^cross | 0.55 | 0.64 | 0.39
c | 0.3 | 0.3 | 0.3
S*w | 0.6 | 0.5 | 0.1
Swi | 0.1 | 0.1 | 0.1 | pg350 (Blunt: lowest Sw after primaty drainage at the largest imposed capillary pressure - Swi>=Swc)
Pc^max (Pa) | 200000 | 100 | 100
\kappa (md) | 100 | 100 | 100
\mu_w (cP) | 1 | 1 | 1
Porosity | 0.25 | 0.25 | 0.25
\kappa (m^2) | 9.8692e-14 | 9.8692e-14 | 9.8692e-14
\mu_w (Pa . s) | 0.001 | 0.001 | 0.001
Skjaeveland, 2000
cw | 930000 | 4000000 | 1000
aw | 0.037 | 0.006 | 1
co | -900000 | -4000000 | -35000
ao | 0.01 | 0.006 | 0.9
Balance | 0.1 | 1

## WW
| STRONGLY WW | Se | Sw | Krw | Kro | Pc IMB | ** Sw | Krw | Kro | Pcow
Swc | 0.1 | 0 | 0.1 | 0 | 0.85 | 196849.9765 | 0.1 | 0 | 0.85 | 196849.9765
Sor | 0.4 | 0.01 | 0.105 | 8.5e-06 | 0.8415 | 180402.9946 | 0.105 | 8.5e-06 | 0.8415 | 180402.9946
Krw^max/Kro^max | 0.1 | 0.02 | 0.11 | 3.4e-05 | 0.833 | 168854.3969 | 0.11 | 3.4e-05 | 0.833 | 168854.3969
Krw^max | 0.085 | 0.03 | 0.115 | 7.65e-05 | 0.8245 | 159958.7721 | 0.115 | 7.65e-05 | 0.8245 | 159958.7721
a | 2 | 0.04 | 0.12 | 0.000136 | 0.816 | 152726.4252 | 0.12 | 0.000136 | 0.816 | 152726.4252
Kro^max | 0.85 | 0.05 | 0.125 | 0.0002125 | 0.8075 | 146633.6258 | 0.125 | 0.0002125 | 0.8075 | 146633.6258
b | 1 | 0.06 | 0.13 | 0.000306 | 0.799 | 141369.7725 | 0.13 | 0.000306 | 0.799 | 141369.7725
Sw^cross | 0.55 | 0.07 | 0.135 | 0.0004165 | 0.7905 | 136735.6109 | 0.135 | 0.0004165 | 0.7905 | 136735.6109
c | 0.3 | 0.08 | 0.14 | 0.000544 | 0.782 | 132595.7307 | 0.14 | 0.000544 | 0.782 | 132595.7307
S*w | 0.4 | 0.09 | 0.145 | 0.0006885 | 0.7735 | 128853.9473 | 0.145 | 0.0006885 | 0.7735 | 128853.9473
Swi | 0.1 | 0.1 | 0.15 | 0.00085 | 0.765 | 125439.5023 | 0.15 | 0.00085 | 0.765 | 125439.5023
Pc^max (Pa) | 200000 | 0.11 | 0.155 | 0.0010285 | 0.7565 | 122298.8372 | 0.155 | 0.0010285 | 0.7565 | 122298.8372
\kappa (md) | 100 | 0.12 | 0.16 | 0.001224 | 0.748 | 119390.4442 | 0.16 | 0.001224 | 0.748 | 119390.4442
\mu_w (cP) | 1 | 0.13 | 0.165 | 0.0014365 | 0.7395 | 116681.5064 | 0.165 | 0.0014365 | 0.7395 | 116681.5064
Porosity | 0.25 | 0.14 | 0.17 | 0.001666 | 0.731 | 114145.6332 | 0.17 | 0.001666 | 0.731 | 114145.6332
\kappa (m^2) | 9.8692e-14 | 0.15 | 0.175 | 0.0019125 | 0.7225 | 111761.2864 | 0.175 | 0.0019125 | 0.7225 | 111761.2864
\mu_w (Pa . s) | 0.001 | 0.16 | 0.18 | 0.002176 | 0.714 | 109510.66 | 0.18 | 0.002176 | 0.714 | 109510.66
|  | 0.17 | 0.185 | 0.0024565 | 0.7055 | 107378.8655 | 0.185 | 0.0024565 | 0.7055 | 107378.8655
Skjaeveland, 2000 | IMBIBITION | 0.18 | 0.19 | 0.002754 | 0.697 | 105353.3271 | 0.19 | 0.002754 | 0.697 | 105353.3271
cw | 930000 | 0.19 | 0.195 | 0.0030685 | 0.6885 | 103423.3264 | 0.195 | 0.0030685 | 0.6885 | 103423.3264
aw | 0.037 | 0.2 | 0.2 | 0.0034 | 0.68 | 101579.6529 | 0.2 | 0.0034 | 0.68 | 101579.6529
co | -900000 | 0.21 | 0.205 | 0.0037485 | 0.6715 | 99814.3335 | 0.205 | 0.0037485 | 0.6715 | 99814.3335
ao | 0.01 | 0.22 | 0.21 | 0.004114 | 0.663 | 98120.4194 | 0.21 | 0.004114 | 0.663 | 98120.4194
Balance | 0.1 | 0.23 | 0.215 | 0.0044965 | 0.6545 | 96491.817 | 0.215 | 0.0044965 | 0.6545 | 96491.817
|  | 0.24 | 0.22 | 0.004896 | 0.646 | 94923.1525 | 0.22 | 0.004896 | 0.646 | 94923.1525
|  | 0.25 | 0.225 | 0.0053125 | 0.6375 | 93409.6618 | 0.225 | 0.0053125 | 0.6375 | 93409.6618
|  | 0.26 | 0.23 | 0.005746 | 0.629 | 91947.1005 | 0.23 | 0.005746 | 0.629 | 91947.1005
|  | 0.27 | 0.235 | 0.0061965 | 0.6205 | 90531.6704 | 0.235 | 0.0061965 | 0.6205 | 90531.6704
|  | 0.28 | 0.24 | 0.006664 | 0.612 | 89159.9577 | 0.24 | 0.006664 | 0.612 | 89159.9577
|  | 0.29 | 0.245 | 0.0071485 | 0.6035 | 87828.882 | 0.245 | 0.0071485 | 0.6035 | 87828.882
|  | 0.3 | 0.25 | 0.00765 | 0.595 | 86535.6531 | 0.25 | 0.00765 | 0.595 | 86535.6531
|  | 0.31 | 0.255 | 0.0081685 | 0.5865 | 85277.7348 | 0.255 | 0.0081685 | 0.5865 | 85277.7348
|  | 0.32 | 0.26 | 0.008704 | 0.578 | 84052.8136 | 0.26 | 0.008704 | 0.578 | 84052.8136
|  | 0.33 | 0.265 | 0.0092565 | 0.5695 | 82858.7727 | 0.265 | 0.0092565 | 0.5695 | 82858.7727
|  | 0.34 | 0.27 | 0.009826 | 0.561 | 81693.6686 | 0.27 | 0.009826 | 0.561 | 81693.6686
|  | 0.35 | 0.275 | 0.010413 | 0.5525 | 80555.712 | 0.275 | 0.010413 | 0.5525 | 80555.712
|  | 0.36 | 0.28 | 0.011016 | 0.544 | 79443.2506 | 0.28 | 0.011016 | 0.544 | 79443.2506
|  | 0.37 | 0.285 | 0.011637 | 0.5355 | 78354.7542 | 0.285 | 0.011637 | 0.5355 | 78354.7542
|  | 0.38 | 0.29 | 0.012274 | 0.527 | 77288.8016 | 0.29 | 0.012274 | 0.527 | 77288.8016
|  | 0.39 | 0.295 | 0.012929 | 0.5185 | 76244.0697 | 0.295 | 0.012929 | 0.5185 | 76244.0697
|  | 0.4 | 0.3 | 0.0136 | 0.51 | 75219.3225 | 0.3 | 0.0136 | 0.51 | 75219.3225
|  | 0.41 | 0.305 | 0.014289 | 0.5015 | 74213.4033 | 0.305 | 0.014289 | 0.5015 | 74213.4033
|  | 0.42 | 0.31 | 0.014994 | 0.493 | 73225.2258 | 0.31 | 0.014994 | 0.493 | 73225.2258
|  | 0.43 | 0.315 | 0.015717 | 0.4845 | 72253.7677 | 0.315 | 0.015717 | 0.4845 | 72253.7677
|  | 0.44 | 0.32 | 0.016456 | 0.476 | 71298.0636 | 0.32 | 0.016456 | 0.476 | 71298.0636
|  | 0.45 | 0.325 | 0.017213 | 0.4675 | 70357.2001 | 0.325 | 0.017213 | 0.4675 | 70357.2001
|  | 0.46 | 0.33 | 0.017986 | 0.459 | 69430.3099 | 0.33 | 0.017986 | 0.459 | 69430.3099
|  | 0.47 | 0.335 | 0.018777 | 0.4505 | 68516.5676 | 0.335 | 0.018777 | 0.4505 | 68516.5676
|  | 0.48 | 0.34 | 0.019584 | 0.442 | 67615.1849 | 0.34 | 0.019584 | 0.442 | 67615.1849
|  | 0.49 | 0.345 | 0.020409 | 0.4335 | 66725.4068 | 0.345 | 0.020409 | 0.4335 | 66725.4068
|  | 0.5 | 0.35 | 0.02125 | 0.425 | 65846.5079 | 0.35 | 0.02125 | 0.425 | 65846.5079
|  | 0.51 | 0.355 | 0.022109 | 0.4165 | 64977.7893 | 0.355 | 0.022109 | 0.4165 | 64977.7893
|  | 0.52 | 0.36 | 0.022984 | 0.408 | 64118.5744 | 0.36 | 0.022984 | 0.408 | 64118.5744
|  | 0.53 | 0.365 | 0.023877 | 0.3995 | 63268.2069 | 0.365 | 0.023877 | 0.3995 | 63268.2069
|  | 0.54 | 0.37 | 0.024786 | 0.391 | 62426.0473 | 0.37 | 0.024786 | 0.391 | 62426.0473
|  | 0.55 | 0.375 | 0.025713 | 0.3825 | 61591.4699 | 0.375 | 0.025713 | 0.3825 | 61591.4699
|  | 0.56 | 0.38 | 0.026656 | 0.374 | 60763.8605 | 0.38 | 0.026656 | 0.374 | 60763.8605
|  | 0.57 | 0.385 | 0.027617 | 0.3655 | 59942.6133 | 0.385 | 0.027617 | 0.3655 | 59942.6133
|  | 0.58 | 0.39 | 0.028594 | 0.357 | 59127.1284 | 0.39 | 0.028594 | 0.357 | 59127.1284
|  | 0.59 | 0.395 | 0.029589 | 0.3485 | 58316.8087 | 0.395 | 0.029589 | 0.3485 | 58316.8087
|  | 0.6 | 0.4 | 0.0306 | 0.34 | 57511.0575 | 0.4 | 0.0306 | 0.34 | 57511.0575
|  | 0.61 | 0.405 | 0.031629 | 0.3315 | 56709.2753 | 0.405 | 0.031629 | 0.3315 | 56709.2753
|  | 0.62 | 0.41 | 0.032674 | 0.323 | 55910.8569 | 0.41 | 0.032674 | 0.323 | 55910.8569
|  | 0.63 | 0.415 | 0.033737 | 0.3145 | 55115.1879 | 0.415 | 0.033737 | 0.3145 | 55115.1879
|  | 0.64 | 0.42 | 0.034816 | 0.306 | 54321.6416 | 0.42 | 0.034816 | 0.306 | 54321.6416
|  | 0.65 | 0.425 | 0.035913 | 0.2975 | 53529.575 | 0.425 | 0.035913 | 0.2975 | 53529.575
|  | 0.66 | 0.43 | 0.037026 | 0.289 | 52738.3244 | 0.43 | 0.037026 | 0.289 | 52738.3244
|  | 0.67 | 0.435 | 0.038157 | 0.2805 | 51947.2015 | 0.435 | 0.038157 | 0.2805 | 51947.2015
|  | 0.68 | 0.44 | 0.039304 | 0.272 | 51155.4877 | 0.44 | 0.039304 | 0.272 | 51155.4877
|  | 0.69 | 0.445 | 0.040469 | 0.2635 | 50362.4286 | 0.445 | 0.040469 | 0.2635 | 50362.4286
|  | 0.7 | 0.45 | 0.04165 | 0.255 | 49567.227 | 0.45 | 0.04165 | 0.255 | 49567.227
|  | 0.71 | 0.455 | 0.042849 | 0.2465 | 48769.0362 | 0.455 | 0.042849 | 0.2465 | 48769.0362
|  | 0.72 | 0.46 | 0.044064 | 0.238 | 47966.9503 | 0.46 | 0.044064 | 0.238 | 47966.9503
|  | 0.73 | 0.465 | 0.045297 | 0.2295 | 47159.9946 | 0.465 | 0.045297 | 0.2295 | 47159.9946
|  | 0.74 | 0.47 | 0.046546 | 0.221 | 46347.1133 | 0.47 | 0.046546 | 0.221 | 46347.1133
|  | 0.75 | 0.475 | 0.047813 | 0.2125 | 45527.1556 | 0.475 | 0.047813 | 0.2125 | 45527.1556
|  | 0.76 | 0.48 | 0.049096 | 0.204 | 44698.8581 | 0.48 | 0.049096 | 0.204 | 44698.8581
|  | 0.77 | 0.485 | 0.050397 | 0.1955 | 43860.8249 | 0.485 | 0.050397 | 0.1955 | 43860.8249
|  | 0.78 | 0.49 | 0.051714 | 0.187 | 43011.5024 | 0.49 | 0.051714 | 0.187 | 43011.5024
|  | 0.79 | 0.495 | 0.053049 | 0.1785 | 42149.1484 | 0.495 | 0.053049 | 0.1785 | 42149.1484
|  | 0.8 | 0.5 | 0.0544 | 0.17 | 41271.7947 | 0.5 | 0.0544 | 0.17 | 41271.7947
|  | 0.81 | 0.505 | 0.055769 | 0.1615 | 40377.1991 | 0.505 | 0.055769 | 0.1615 | 40377.1991
|  | 0.82 | 0.51 | 0.057154 | 0.153 | 39462.7855 | 0.51 | 0.057154 | 0.153 | 39462.7855
|  | 0.83 | 0.515 | 0.058557 | 0.1445 | 38525.5665 | 0.515 | 0.058557 | 0.1445 | 38525.5665
|  | 0.84 | 0.52 | 0.059976 | 0.136 | 37562.0435 | 0.52 | 0.059976 | 0.136 | 37562.0435
|  | 0.85 | 0.525 | 0.061413 | 0.1275 | 36568.074 | 0.525 | 0.061413 | 0.1275 | 36568.074
|  | 0.86 | 0.53 | 0.062866 | 0.119 | 35538.6947 | 0.53 | 0.062866 | 0.119 | 35538.6947
|  | 0.87 | 0.535 | 0.064337 | 0.1105 | 34467.8788 | 0.535 | 0.064337 | 0.1105 | 34467.8788
|  | 0.88 | 0.54 | 0.065824 | 0.102 | 33348.1984 | 0.54 | 0.065824 | 0.102 | 33348.1984
|  | 0.89 | 0.545 | 0.067329 | 0.0935 | 32170.3409 | 0.545 | 0.067329 | 0.0935 | 32170.3409
|  | 0.9 | 0.55 | 0.06885 | 0.085 | 30922.399 | 0.55 | 0.06885 | 0.085 | 30922.399
|  | 0.91 | 0.555 | 0.070389 | 0.0765 | 29588.7917 | 0.555 | 0.070389 | 0.0765 | 29588.7917
|  | 0.92 | 0.56 | 0.071944 | 0.068 | 28148.5607 | 0.56 | 0.071944 | 0.068 | 28148.5607
|  | 0.93 | 0.565 | 0.073517 | 0.0595 | 26572.5509 | 0.565 | 0.073517 | 0.0595 | 26572.5509
|  | 0.94 | 0.57 | 0.075106 | 0.051 | 24818.4622 | 0.57 | 0.075106 | 0.051 | 24818.4622
|  | 0.95 | 0.575 | 0.076713 | 0.0425 | 22821.5014 | 0.575 | 0.076713 | 0.0425 | 22821.5014
|  | 0.96 | 0.58 | 0.078336 | 0.034 | 20474.9005 | 0.58 | 0.078336 | 0.034 | 20474.9005
|  | 0.97 | 0.585 | 0.079977 | 0.0255 | 17583.3913 | 0.585 | 0.079977 | 0.0255 | 17583.3913
|  | 0.98 | 0.59 | 0.081634 | 0.017 | 13726.6264 | 0.59 | 0.081634 | 0.017 | 13726.6264
|  | 0.99 | 0.595 | 0.083309 | 0.0085 | 7681.7304 | 0.595 | 0.083309 | 0.0085 | 7681.7304
|  | 1 | 0.6 | 0.085 | -5.6621e-16 | -9702.5569 | 0.6 | 0.085 | -5.6621e-16 | -9702.5569

## MW
| STRONGLY WW | Se | Sw | Krw | Kro | Pc IMB | ** Sw | Krw | Kro | Pcow
Swc | 0.1 | 0 | 0.1 | 0 | 0.85 | 106493.4771 | 0.1 | 0 | 0.85 | 106493.4771
Sor | 0.15 | 0.01 | 0.1075 | 4.25e-17 | 0.82891 | 92477.2108 | 0.1075 | 4.25e-17 | 0.82891 | 92477.2108
Krw^max/Kro^max | 0.5 | 0.02 | 0.115 | 1.088e-14 | 0.80814 | 83478.0696 | 0.115 | 1.088e-14 | 0.80814 | 83478.0696
Krw^max | 0.425 | 0.03 | 0.1225 | 2.7884e-13 | 0.78768 | 76803.4956 | 0.1225 | 2.7884e-13 | 0.78768 | 76803.4956
a | 8 | 0.04 | 0.13 | 2.7853e-12 | 0.76753 | 71474.4161 | 0.13 | 2.7853e-12 | 0.76753 | 71474.4161
Kro^max | 0.85 | 0.05 | 0.1375 | 1.6602e-11 | 0.7477 | 67023.1863 | 0.1375 | 1.6602e-11 | 0.7477 | 67023.1863
b | 2.5 | 0.06 | 0.145 | 7.1384e-11 | 0.72818 | 63189.7377 | 0.145 | 7.1384e-11 | 0.72818 | 63189.7377
Sw^cross | 0.64 | 0.07 | 0.1525 | 2.45e-10 | 0.70897 | 59814.4323 | 0.1525 | 2.45e-10 | 0.70897 | 59814.4323
c | 0.3 | 0.08 | 0.16 | 7.1303e-10 | 0.69006 | 56792.2035 | 0.16 | 7.1303e-10 | 0.69006 | 56792.2035
S*w | 0.5 | 0.09 | 0.1675 | 1.8295e-09 | 0.67146 | 54050.2058 | 0.1675 | 1.8295e-09 | 0.67146 | 54050.2058
Swi | 0.1 | 0.1 | 0.175 | 4.25e-09 | 0.65317 | 51535.8496 | 0.175 | 4.25e-09 | 0.65317 | 51535.8496
Pc^max (Pa) | 100 | 0.11 | 0.1825 | 9.1103e-09 | 0.63518 | 49209.9196 | 0.1825 | 9.1103e-09 | 0.63518 | 49209.9196
\kappa (md) | 100 | 0.12 | 0.19 | 1.8274e-08 | 0.61748 | 47042.3877 | 0.19 | 1.8274e-08 | 0.61748 | 47042.3877
\mu_w (cP) | 1 | 0.13 | 0.1975 | 3.4669e-08 | 0.60009 | 45009.7452 | 0.1975 | 3.4669e-08 | 0.60009 | 45009.7452
Porosity | 0.25 | 0.14 | 0.205 | 6.2721e-08 | 0.583 | 43093.2383 | 0.205 | 6.2721e-08 | 0.583 | 43093.2383
\kappa (m^2) | 9.8692e-14 | 0.15 | 0.2125 | 1.0892e-07 | 0.5662 | 41277.6617 | 0.2125 | 1.0892e-07 | 0.5662 | 41277.6617
\mu_w (Pa . s) | 0.001 | 0.16 | 0.22 | 1.8254e-07 | 0.54969 | 39550.5125 | 0.22 | 1.8254e-07 | 0.54969 | 39550.5125
|  | 0.17 | 0.2275 | 2.9647e-07 | 0.53348 | 37901.3816 | 0.2275 | 2.9647e-07 | 0.53348 | 37901.3816
Skjaeveland, 2000 |  | 0.18 | 0.235 | 4.6835e-07 | 0.51755 | 36321.5071 | 0.235 | 4.6835e-07 | 0.51755 | 36321.5071
cw | 4000000 | 0.19 | 0.2425 | 7.218e-07 | 0.50192 | 34803.4402 | 0.2425 | 7.218e-07 | 0.50192 | 34803.4402
aw | 0.006 | 0.2 | 0.25 | 1.088e-06 | 0.48657 | 33340.7922 | 0.25 | 1.088e-06 | 0.48657 | 33340.7922
co | -4000000 | 0.21 | 0.2575 | 1.6075e-06 | 0.47151 | 31928.0389 | 0.2575 | 1.6075e-06 | 0.47151 | 31928.0389
ao | 0.006 | 0.22 | 0.265 | 2.3322e-06 | 0.45673 | 30560.3678 | 0.265 | 2.3322e-06 | 0.45673 | 30560.3678
Balance | 1 | 0.23 | 0.2725 | 3.3282e-06 | 0.44223 | 29233.558 | 0.2725 | 3.3282e-06 | 0.44223 | 29233.558
|  | 0.24 | 0.28 | 4.6782e-06 | 0.42801 | 27943.8837 | 0.28 | 4.6782e-06 | 0.42801 | 27943.8837
|  | 0.25 | 0.2875 | 6.485e-06 | 0.41407 | 26688.0367 | 0.2875 | 6.485e-06 | 0.41407 | 26688.0367
|  | 0.26 | 0.295 | 8.8752e-06 | 0.4004 | 25463.063 | 0.295 | 8.8752e-06 | 0.4004 | 25463.063
|  | 0.27 | 0.3025 | 1.2003e-05 | 0.38701 | 24266.311 | 0.3025 | 1.2003e-05 | 0.38701 | 24266.311
|  | 0.28 | 0.31 | 1.6057e-05 | 0.3739 | 23095.3887 | 0.31 | 1.6057e-05 | 0.3739 | 23095.3887
|  | 0.29 | 0.3175 | 2.126e-05 | 0.36105 | 21948.1278 | 0.3175 | 2.126e-05 | 0.36105 | 21948.1278
|  | 0.3 | 0.325 | 2.7884e-05 | 0.34847 | 20822.5537 | 0.325 | 2.7884e-05 | 0.34847 | 20822.5537
|  | 0.31 | 0.3325 | 3.6248e-05 | 0.33616 | 19716.86 | 0.3325 | 3.6248e-05 | 0.33616 | 19716.86
|  | 0.32 | 0.34 | 4.6729e-05 | 0.32411 | 18629.3872 | 0.34 | 4.6729e-05 | 0.32411 | 18629.3872
|  | 0.33 | 0.3475 | 5.9772e-05 | 0.31232 | 17558.6041 | 0.3475 | 5.9772e-05 | 0.31232 | 17558.6041
|  | 0.34 | 0.355 | 7.5896e-05 | 0.3008 | 16503.0918 | 0.355 | 7.5896e-05 | 0.3008 | 16503.0918
|  | 0.35 | 0.3625 | 9.5705e-05 | 0.28954 | 15461.5302 | 0.3625 | 9.5705e-05 | 0.28954 | 15461.5302
|  | 0.36 | 0.37 | 0.0001199 | 0.27853 | 14432.6856 | 0.37 | 0.0001199 | 0.27853 | 14432.6856
|  | 0.37 | 0.3775 | 0.00014928 | 0.26778 | 13415.4011 | 0.3775 | 0.00014928 | 0.26778 | 13415.4011
|  | 0.38 | 0.385 | 0.00018478 | 0.25728 | 12408.5862 | 0.385 | 0.00018478 | 0.25728 | 12408.5862
|  | 0.39 | 0.3925 | 0.00022746 | 0.24703 | 11411.2096 | 0.3925 | 0.00022746 | 0.24703 | 11411.2096
|  | 0.4 | 0.4 | 0.00027853 | 0.23703 | 10422.2915 | 0.4 | 0.00027853 | 0.23703 | 10422.2915
|  | 0.41 | 0.4075 | 0.00033936 | 0.22727 | 9440.8971 | 0.4075 | 0.00033936 | 0.22727 | 9440.8971
|  | 0.42 | 0.415 | 0.00041151 | 0.21777 | 8466.1307 | 0.415 | 0.00041151 | 0.21777 | 8466.1307
|  | 0.43 | 0.4225 | 0.00049675 | 0.2085 | 7497.1302 | 0.4225 | 0.00049675 | 0.2085 | 7497.1302
|  | 0.44 | 0.43 | 0.00059705 | 0.19948 | 6533.0627 | 0.43 | 0.00059705 | 0.19948 | 6533.0627
|  | 0.45 | 0.4375 | 0.00071464 | 0.19069 | 5573.119 | 0.4375 | 0.00071464 | 0.19069 | 5573.119
|  | 0.46 | 0.445 | 0.00085202 | 0.18214 | 4616.5104 | 0.445 | 0.00085202 | 0.18214 | 4616.5104
|  | 0.47 | 0.4525 | 0.001012 | 0.17382 | 3662.4638 | 0.4525 | 0.001012 | 0.17382 | 3662.4638
|  | 0.48 | 0.46 | 0.0011976 | 0.16574 | 2710.2185 | 0.46 | 0.0011976 | 0.16574 | 2710.2185
|  | 0.49 | 0.4675 | 0.0014124 | 0.15789 | 1759.0221 | 0.4675 | 0.0014124 | 0.15789 | 1759.0221
|  | 0.5 | 0.475 | 0.0016602 | 0.15026 | 808.1274 | 0.475 | 0.0016602 | 0.15026 | 808.1274
|  | 0.51 | 0.4825 | 0.0019451 | 0.14286 | -143.2117 | 0.4825 | 0.0019451 | 0.14286 | -143.2117
|  | 0.52 | 0.49 | 0.002272 | 0.13568 | -1095.7433 | 0.49 | 0.002272 | 0.13568 | -1095.7433
|  | 0.53 | 0.4975 | 0.002646 | 0.12873 | -2050.221 | 0.4975 | 0.002646 | 0.12873 | -2050.221
|  | 0.54 | 0.505 | 0.0030728 | 0.12199 | -3007.4076 | 0.505 | 0.0030728 | 0.12199 | -3007.4076
|  | 0.55 | 0.5125 | 0.0035587 | 0.11546 | -3968.079 | 0.5125 | 0.0035587 | 0.11546 | -3968.079
|  | 0.56 | 0.52 | 0.0041105 | 0.10916 | -4933.0277 | 0.52 | 0.0041105 | 0.10916 | -4933.0277
|  | 0.57 | 0.5275 | 0.0047357 | 0.10306 | -5903.067 | 0.5275 | 0.0047357 | 0.10306 | -5903.067
|  | 0.58 | 0.535 | 0.0054427 | 0.097172 | -6879.0353 | 0.535 | 0.0054427 | 0.097172 | -6879.0353
|  | 0.59 | 0.5425 | 0.0062403 | 0.091491 | -7861.8008 | 0.5425 | 0.0062403 | 0.091491 | -7861.8008
|  | 0.6 | 0.55 | 0.0071384 | 0.086014 | -8852.2664 | 0.55 | 0.0071384 | 0.086014 | -8852.2664
|  | 0.61 | 0.5575 | 0.0081476 | 0.080738 | -9851.3753 | 0.5575 | 0.0081476 | 0.080738 | -9851.3753
|  | 0.62 | 0.565 | 0.0092795 | 0.075662 | -10860.1169 | 0.565 | 0.0092795 | 0.075662 | -10860.1169
|  | 0.63 | 0.5725 | 0.010547 | 0.070782 | -11879.5334 | 0.5725 | 0.010547 | 0.070782 | -11879.5334
|  | 0.64 | 0.58 | 0.011963 | 0.066096 | -12910.7276 | 0.58 | 0.011963 | 0.066096 | -12910.7276
|  | 0.65 | 0.5875 | 0.013542 | 0.061601 | -13954.8709 | 0.5875 | 0.013542 | 0.061601 | -13954.8709
|  | 0.66 | 0.595 | 0.015302 | 0.057295 | -15013.213 | 0.595 | 0.015302 | 0.057295 | -15013.213
|  | 0.67 | 0.6025 | 0.017258 | 0.053175 | -16087.0923 | 0.6025 | 0.017258 | 0.053175 | -16087.0923
|  | 0.68 | 0.61 | 0.019429 | 0.049237 | -17177.9486 | 0.61 | 0.019429 | 0.049237 | -17177.9486
|  | 0.69 | 0.6175 | 0.021836 | 0.04548 | -18287.3372 | 0.6175 | 0.021836 | 0.04548 | -18287.3372
|  | 0.7 | 0.625 | 0.0245 | 0.041901 | -19416.9448 | 0.625 | 0.0245 | 0.041901 | -19416.9448
|  | 0.71 | 0.6325 | 0.027445 | 0.038496 | -20568.609 | 0.6325 | 0.027445 | 0.038496 | -20568.609
|  | 0.72 | 0.64 | 0.030694 | 0.035263 | -21744.3405 | 0.64 | 0.030694 | 0.035263 | -21744.3405
|  | 0.73 | 0.6475 | 0.034275 | 0.032198 | -22946.3491 | 0.6475 | 0.034275 | 0.032198 | -22946.3491
|  | 0.74 | 0.655 | 0.038216 | 0.029299 | -24177.0748 | 0.655 | 0.038216 | 0.029299 | -24177.0748
|  | 0.75 | 0.6625 | 0.042548 | 0.026562 | -25439.2251 | 0.6625 | 0.042548 | 0.026562 | -25439.2251
|  | 0.76 | 0.67 | 0.047304 | 0.023985 | -26735.8196 | 0.67 | 0.047304 | 0.023985 | -26735.8196
|  | 0.77 | 0.6775 | 0.052519 | 0.021564 | -28070.2432 | 0.6775 | 0.052519 | 0.021564 | -28070.2432
|  | 0.78 | 0.685 | 0.05823 | 0.019296 | -29446.3131 | 0.685 | 0.05823 | 0.019296 | -29446.3131
|  | 0.79 | 0.6925 | 0.064477 | 0.017178 | -30868.3584 | 0.6925 | 0.064477 | 0.017178 | -30868.3584
|  | 0.8 | 0.7 | 0.071303 | 0.015205 | -32341.3219 | 0.7 | 0.071303 | 0.015205 | -32341.3219
|  | 0.81 | 0.7075 | 0.078753 | 0.013375 | -33870.8854 | 0.7075 | 0.078753 | 0.013375 | -33870.8854
|  | 0.82 | 0.715 | 0.086876 | 0.011684 | -35463.6302 | 0.715 | 0.086876 | 0.011684 | -35463.6302
|  | 0.83 | 0.7225 | 0.095722 | 0.010128 | -37127.2426 | 0.7225 | 0.095722 | 0.010128 | -37127.2426
|  | 0.84 | 0.73 | 0.10535 | 0.008704 | -38870.7812 | 0.73 | 0.10535 | 0.008704 | -38870.7812
|  | 0.85 | 0.7375 | 0.11581 | 0.0074071 | -40705.0302 | 0.7375 | 0.11581 | 0.0074071 | -40705.0302
|  | 0.86 | 0.745 | 0.12717 | 0.0062336 | -42642.9735 | 0.745 | 0.12717 | 0.0062336 | -42642.9735
|  | 0.87 | 0.7525 | 0.13949 | 0.0051794 | -44700.4436 | 0.7525 | 0.13949 | 0.0051794 | -44700.4436
|  | 0.88 | 0.76 | 0.15284 | 0.0042401 | -46897.0279 | 0.76 | 0.15284 | 0.0042401 | -46897.0279
|  | 0.89 | 0.7675 | 0.16731 | 0.0034111 | -49257.3666 | 0.7675 | 0.16731 | 0.0034111 | -49257.3666
|  | 0.9 | 0.775 | 0.18295 | 0.0026879 | -51813.0637 | 0.775 | 0.18295 | 0.0026879 | -51813.0637
|  | 0.91 | 0.7825 | 0.19986 | 0.0020655 | -54605.5958 | 0.7825 | 0.19986 | 0.0020655 | -54605.5958
|  | 0.92 | 0.79 | 0.21812 | 0.0015387 | -57690.917 | 0.79 | 0.21812 | 0.0015387 | -57690.917
|  | 0.93 | 0.7975 | 0.23782 | 0.001102 | -61147.1051 | 0.7975 | 0.23782 | 0.001102 | -61147.1051
|  | 0.94 | 0.805 | 0.25907 | 0.00074954 | -65087.8295 | 0.805 | 0.25907 | 0.00074954 | -65087.8295
|  | 0.95 | 0.8125 | 0.28195 | 0.00047516 | -69687.9313 | 0.8125 | 0.28195 | 0.00047516 | -69687.9313
|  | 0.96 | 0.82 | 0.30659 | 0.000272 | -75237.1059 | 0.82 | 0.30659 | 0.000272 | -75237.1059
|  | 0.97 | 0.8275 | 0.33309 | 0.0001325 | -82269.4382 | 0.8275 | 0.33309 | 0.0001325 | -82269.4382
|  | 0.98 | 0.835 | 0.36157 | 4.8083e-05 | -91950.098 | 0.835 | 0.36157 | 4.8083e-05 | -91950.098
|  | 0.99 | 0.8425 | 0.39217 | 8.5e-06 | -107767.0345 | 0.8425 | 0.39217 | 8.5e-06 | -107767.0345
|  | 1 | 0.85 | 0.425 | #NUM! | -161146.2967 | 0.85 | 0.425 | #NUM! | -161146.2967

## OW
| STRONGLY WW | Se | Sw | Krw | Kro | Pc IMB | ** Sw | Krw | Kro | Pcow
Swc | 0.1 | 0 | 0.1 | 0 | 0.85 | 51355.9456 | 0.1 | 0 | 0.85 | 51355.9456
Sor | 0.05 | 0.01 | 0.1085 | 0.0008075 | 0.81651 | 9653.878 | 0.1085 | 0.0008075 | 0.81651 | 9653.878
Krw^max/Kro^max | 0.95 | 0.02 | 0.117 | 0.002284 | 0.78401 | -6018.9416 | 0.117 | 0.002284 | 0.78401 | -6018.9416
Krw^max | 0.8075 | 0.03 | 0.1255 | 0.0041959 | 0.7525 | -14364.6571 | 0.1255 | 0.0041959 | 0.7525 | -14364.6571
a | 1.5 | 0.04 | 0.134 | 0.00646 | 0.72194 | -19633.9206 | 0.134 | 0.00646 | 0.72194 | -19633.9206
Kro^max | 0.85 | 0.05 | 0.1425 | 0.0090281 | 0.69233 | -23324.726 | 0.1425 | 0.0090281 | 0.69233 | -23324.726
b | 4 | 0.06 | 0.151 | 0.011868 | 0.66364 | -26100.2512 | 0.151 | 0.011868 | 0.66364 | -26100.2512
Sw^cross | 0.39 | 0.07 | 0.1595 | 0.014955 | 0.63584 | -28299.3633 | 0.1595 | 0.014955 | 0.63584 | -28299.3633
c | 0.3 | 0.08 | 0.168 | 0.018272 | 0.60893 | -30113.3316 | 0.168 | 0.018272 | 0.60893 | -30113.3316
S*w | 0.1 | 0.09 | 0.1765 | 0.021802 | 0.58289 | -31658.353 | 0.1765 | 0.021802 | 0.58289 | -31658.353
Swi | 0.1 | 0.1 | 0.185 | 0.025535 | 0.55769 | -33009.1416 | 0.185 | 0.025535 | 0.55769 | -33009.1416
Pc^max (Pa) | 100 | 0.11 | 0.1935 | 0.02946 | 0.53331 | -34215.9684 | 0.1935 | 0.02946 | 0.53331 | -34215.9684
\kappa (md) | 100 | 0.12 | 0.202 | 0.033567 | 0.50974 | -35313.9415 | 0.202 | 0.033567 | 0.50974 | -35313.9415
\mu_w (cP) | 1 | 0.13 | 0.2105 | 0.037849 | 0.48696 | -36328.3593 | 0.2105 | 0.037849 | 0.48696 | -36328.3593
Porosity | 0.25 | 0.14 | 0.219 | 0.042299 | 0.46496 | -37277.9472 | 0.219 | 0.042299 | 0.46496 | -37277.9472
\kappa (m^2) | 9.8692e-14 | 0.15 | 0.2275 | 0.046912 | 0.44371 | -38176.8945 | 0.2275 | 0.046912 | 0.44371 | -38176.8945
\mu_w (Pa . s) | 0.001 | 0.16 | 0.236 | 0.05168 | 0.42319 | -39036.1802 | 0.236 | 0.05168 | 0.42319 | -39036.1802
|  | 0.17 | 0.2445 | 0.0566 | 0.4034 | -39864.4608 | 0.2445 | 0.0566 | 0.4034 | -39864.4608
Skjaeveland, 2000 |  | 0.18 | 0.253 | 0.061667 | 0.3843 | -40668.6815 | 0.253 | 0.061667 | 0.3843 | -40668.6815
cw | 1000 | 0.19 | 0.2615 | 0.066876 | 0.3659 | -41454.5056 | 0.2615 | 0.066876 | 0.3659 | -41454.5056
aw | 1 | 0.2 | 0.27 | 0.072225 | 0.34816 | -42226.6226 | 0.27 | 0.072225 | 0.34816 | -42226.6226
co | -35000 | 0.21 | 0.2785 | 0.077709 | 0.33108 | -42988.9736 | 0.2785 | 0.077709 | 0.33108 | -42988.9736
ao | 0.9 | 0.22 | 0.287 | 0.083325 | 0.31463 | -43744.9184 | 0.287 | 0.083325 | 0.31463 | -43744.9184
Balance | 0 | 0.23 | 0.2955 | 0.089071 | 0.2988 | -44497.3615 | 0.2955 | 0.089071 | 0.2988 | -44497.3615
|  | 0.24 | 0.304 | 0.094942 | 0.28358 | -45248.8494 | 0.304 | 0.094942 | 0.28358 | -45248.8494
|  | 0.25 | 0.3125 | 0.10094 | 0.26895 | -46001.6446 | 0.3125 | 0.10094 | 0.26895 | -46001.6446
|  | 0.26 | 0.321 | 0.10705 | 0.25489 | -46757.7851 | 0.321 | 0.10705 | 0.25489 | -46757.7851
|  | 0.27 | 0.3295 | 0.11329 | 0.24139 | -47519.1312 | 0.3295 | 0.11329 | 0.24139 | -47519.1312
|  | 0.28 | 0.338 | 0.11964 | 0.22843 | -48287.4027 | 0.338 | 0.11964 | 0.22843 | -48287.4027
|  | 0.29 | 0.3465 | 0.12611 | 0.216 | -49064.2104 | 0.3465 | 0.12611 | 0.216 | -49064.2104
|  | 0.3 | 0.355 | 0.13269 | 0.20408 | -49851.0815 | 0.355 | 0.13269 | 0.20408 | -49851.0815
|  | 0.31 | 0.3635 | 0.13938 | 0.19267 | -50649.4805 | 0.3635 | 0.13938 | 0.19267 | -50649.4805
|  | 0.32 | 0.372 | 0.14617 | 0.18174 | -51460.828 | 0.372 | 0.14617 | 0.18174 | -51460.828
|  | 0.33 | 0.3805 | 0.15308 | 0.17128 | -52286.5165 | 0.3805 | 0.15308 | 0.17128 | -52286.5165
|  | 0.34 | 0.389 | 0.16009 | 0.16129 | -53127.9238 | 0.389 | 0.16009 | 0.16129 | -53127.9238
|  | 0.35 | 0.3975 | 0.1672 | 0.15173 | -53986.426 | 0.3975 | 0.1672 | 0.15173 | -53986.426
|  | 0.36 | 0.406 | 0.17442 | 0.14261 | -54863.4087 | 0.406 | 0.17442 | 0.14261 | -54863.4087
|  | 0.37 | 0.4145 | 0.18174 | 0.1339 | -55760.2775 | 0.4145 | 0.18174 | 0.1339 | -55760.2775
|  | 0.38 | 0.423 | 0.18916 | 0.1256 | -56678.4685 | 0.423 | 0.18916 | 0.1256 | -56678.4685
|  | 0.39 | 0.4315 | 0.19667 | 0.11769 | -57619.4573 | 0.4315 | 0.19667 | 0.11769 | -57619.4573
|  | 0.4 | 0.44 | 0.20428 | 0.11016 | -58584.7696 | 0.44 | 0.20428 | 0.11016 | -58584.7696
|  | 0.41 | 0.4485 | 0.21199 | 0.103 | -59575.9899 | 0.4485 | 0.21199 | 0.103 | -59575.9899
|  | 0.42 | 0.457 | 0.21979 | 0.09619 | -60594.7723 | 0.457 | 0.21979 | 0.09619 | -60594.7723
|  | 0.43 | 0.4655 | 0.22769 | 0.089726 | -61642.85 | 0.4655 | 0.22769 | 0.089726 | -61642.85
|  | 0.44 | 0.474 | 0.23568 | 0.083593 | -62722.0461 | 0.474 | 0.23568 | 0.083593 | -62722.0461
|  | 0.45 | 0.4825 | 0.24376 | 0.07778 | -63834.2855 | 0.4825 | 0.24376 | 0.07778 | -63834.2855
|  | 0.46 | 0.491 | 0.25193 | 0.072276 | -64981.6062 | 0.491 | 0.25193 | 0.072276 | -64981.6062
|  | 0.47 | 0.4995 | 0.26019 | 0.067069 | -66166.1733 | 0.4995 | 0.26019 | 0.067069 | -66166.1733
|  | 0.48 | 0.508 | 0.26854 | 0.062149 | -67390.2925 | 0.508 | 0.26854 | 0.062149 | -67390.2925
|  | 0.49 | 0.5165 | 0.27697 | 0.057504 | -68656.4261 | 0.5165 | 0.27697 | 0.057504 | -68656.4261
|  | 0.5 | 0.525 | 0.28549 | 0.053125 | -69967.2104 | 0.525 | 0.28549 | 0.053125 | -69967.2104
|  | 0.51 | 0.5335 | 0.2941 | 0.049001 | -71325.4742 | 0.5335 | 0.2941 | 0.049001 | -71325.4742
|  | 0.52 | 0.542 | 0.30279 | 0.045122 | -72734.2605 | 0.542 | 0.30279 | 0.045122 | -72734.2605
|  | 0.53 | 0.5505 | 0.31157 | 0.041477 | -74196.8498 | 0.5505 | 0.31157 | 0.041477 | -74196.8498
|  | 0.54 | 0.559 | 0.32043 | 0.038058 | -75716.787 | 0.559 | 0.32043 | 0.038058 | -75716.787
|  | 0.55 | 0.5675 | 0.32937 | 0.034855 | -77297.9108 | 0.5675 | 0.32937 | 0.034855 | -77297.9108
|  | 0.56 | 0.576 | 0.3384 | 0.031859 | -78944.3877 | 0.576 | 0.3384 | 0.031859 | -78944.3877
|  | 0.57 | 0.5845 | 0.3475 | 0.02906 | -80660.75 | 0.5845 | 0.3475 | 0.02906 | -80660.75
|  | 0.58 | 0.593 | 0.35668 | 0.026449 | -82451.9396 | 0.593 | 0.35668 | 0.026449 | -82451.9396
|  | 0.59 | 0.6015 | 0.36595 | 0.024019 | -84323.3569 | 0.6015 | 0.36595 | 0.024019 | -84323.3569
|  | 0.6 | 0.61 | 0.37529 | 0.02176 | -86280.9183 | 0.61 | 0.37529 | 0.02176 | -86280.9183
|  | 0.61 | 0.6185 | 0.38471 | 0.019664 | -88331.1209 | 0.6185 | 0.38471 | 0.019664 | -88331.1209
|  | 0.62 | 0.627 | 0.39421 | 0.017724 | -90481.1181 | 0.627 | 0.39421 | 0.017724 | -90481.1181
|  | 0.63 | 0.6355 | 0.40379 | 0.01593 | -92738.8065 | 0.6355 | 0.40379 | 0.01593 | -92738.8065
|  | 0.64 | 0.644 | 0.41344 | 0.014277 | -95112.9271 | 0.644 | 0.41344 | 0.014277 | -95112.9271
|  | 0.65 | 0.6525 | 0.42317 | 0.012755 | -97613.1839 | 0.6525 | 0.42317 | 0.012755 | -97613.1839
|  | 0.66 | 0.661 | 0.43297 | 0.011359 | -100250.3823 | 0.661 | 0.43297 | 0.011359 | -100250.3823
|  | 0.67 | 0.6695 | 0.44285 | 0.01008 | -103036.5919 | 0.6695 | 0.44285 | 0.01008 | -103036.5919
|  | 0.68 | 0.678 | 0.4528 | 0.0089129 | -105985.3403 | 0.678 | 0.4528 | 0.0089129 | -105985.3403
|  | 0.69 | 0.6865 | 0.46282 | 0.0078499 | -109111.8421 | 0.6865 | 0.46282 | 0.0078499 | -109111.8421
|  | 0.7 | 0.695 | 0.47292 | 0.006885 | -112433.2739 | 0.695 | 0.47292 | 0.006885 | -112433.2739
|  | 0.71 | 0.7035 | 0.48309 | 0.0060119 | -115969.1036 | 0.7035 | 0.48309 | 0.0060119 | -115969.1036
|  | 0.72 | 0.712 | 0.49333 | 0.0052246 | -119741.49 | 0.712 | 0.49333 | 0.0052246 | -119741.49
|  | 0.73 | 0.7205 | 0.50365 | 0.0045172 | -123775.7682 | 0.7205 | 0.50365 | 0.0045172 | -123775.7682
|  | 0.74 | 0.729 | 0.51403 | 0.0038843 | -128101.0449 | 0.729 | 0.51403 | 0.0038843 | -128101.0449
|  | 0.75 | 0.7375 | 0.52449 | 0.0033203 | -132750.933 | 0.7375 | 0.52449 | 0.0033203 | -132750.933
|  | 0.76 | 0.746 | 0.53501 | 0.0028201 | -137764.4654 | 0.746 | 0.53501 | 0.0028201 | -137764.4654
|  | 0.77 | 0.7545 | 0.54561 | 0.0023786 | -143187.2421 | 0.7545 | 0.54561 | 0.0023786 | -143187.2421
|  | 0.78 | 0.763 | 0.55627 | 0.0019912 | -149072.8822 | 0.763 | 0.55627 | 0.0019912 | -149072.8822
|  | 0.79 | 0.7715 | 0.567 | 0.0016531 | -155484.8801 | 0.7715 | 0.567 | 0.0016531 | -155484.8801
|  | 0.8 | 0.78 | 0.5778 | 0.00136 | -162499.0061 | 0.78 | 0.5778 | 0.00136 | -162499.0061
|  | 0.81 | 0.7885 | 0.58867 | 0.0011077 | -170206.4448 | 0.7885 | 0.58867 | 0.0011077 | -170206.4448
|  | 0.82 | 0.797 | 0.5996 | 0.0008923 | -178717.9536 | 0.797 | 0.5996 | 0.0008923 | -178717.9536
|  | 0.83 | 0.8055 | 0.6106 | 0.00070993 | -188169.4497 | 0.8055 | 0.6106 | 0.00070993 | -188169.4497
|  | 0.84 | 0.814 | 0.62167 | 0.00055706 | -198729.6375 | 0.814 | 0.62167 | 0.00055706 | -198729.6375
|  | 0.85 | 0.8225 | 0.63281 | 0.00043031 | -210610.6025 | 0.8225 | 0.63281 | 0.00043031 | -210610.6025
|  | 0.86 | 0.831 | 0.64401 | 0.00032654 | -224082.8188 | 0.831 | 0.64401 | 0.00032654 | -224082.8188
|  | 0.87 | 0.8395 | 0.65527 | 0.00024277 | -239496.8818 | 0.8395 | 0.65527 | 0.00024277 | -239496.8818
|  | 0.88 | 0.848 | 0.6666 | 0.00017626 | -257315.7835 | 0.848 | 0.6666 | 0.00017626 | -257315.7835
|  | 0.89 | 0.8565 | 0.678 | 0.00012445 | -278164.2447 | 0.8565 | 0.678 | 0.00012445 | -278164.2447
|  | 0.9 | 0.865 | 0.68946 | 8.5e-05 | -302906.6855 | 0.865 | 0.68946 | 8.5e-05 | -302906.6855
|  | 0.91 | 0.8735 | 0.70098 | 5.5768e-05 | -332775.4026 | 0.8735 | 0.70098 | 5.5768e-05 | -332775.4026
|  | 0.92 | 0.882 | 0.71256 | 3.4816e-05 | -369591.3967 | 0.882 | 0.71256 | 3.4816e-05 | -369591.3967
|  | 0.93 | 0.8905 | 0.72421 | 2.0408e-05 | -416167.1195 | 0.8905 | 0.72421 | 2.0408e-05 | -416167.1195
|  | 0.94 | 0.899 | 0.73593 | 1.1016e-05 | -477094.9017 | 0.899 | 0.73593 | 1.1016e-05 | -477094.9017
|  | 0.95 | 0.9075 | 0.7477 | 5.3125e-06 | -560436.833 | 0.9075 | 0.7477 | 5.3125e-06 | -560436.833
|  | 0.96 | 0.916 | 0.75954 | 2.176e-06 | -681811.8842 | 0.916 | 0.75954 | 2.176e-06 | -681811.8842
|  | 0.97 | 0.9245 | 0.77144 | 6.885e-07 | -876120.2567 | 0.9245 | 0.77144 | 6.885e-07 | -876120.2567
|  | 0.98 | 0.933 | 0.7834 | 1.36e-07 | -1241368.4066 | 0.933 | 0.7834 | 1.36e-07 | -1241368.4066
|  | 0.99 | 0.9415 | 0.79542 | 8.5e-09 | -2207293.7474 | 0.9415 | 0.79542 | 8.5e-09 | -2207293.7474
|  | 1 | 0.95 | 0.8075 | 1.6737e-61 | -16749126.188 | 0.95 | 0.8075 | 1.6737e-61 | -16749126.188